## Konzentrationen
Station | Labornummer | Datum | Zeit | Wassertemperatur | Lufttemperatur | Abflussmenge | subj. Beurteilung | pH | Leitfähigkeit | Gesamthärte | Karbonathärte | Calcium | Magnesium | Nitrit | Nitrat | Ammonium | Kjeldahl-N | DRP | Gesamt-Phosphor (filtriert) | Gesamt-Phosphor | Chlorid | Kieselsäure | Sulfat | Natrium | Kalium | Eisen | Mangan | KMnO4-Verbrauch | CSB-Gel | CSB | TOC | DOC | BSB5 | Sauerstoff | Schwebstoffe | An-Det | CCl4- Extr | KW (IR) | Zink | Kupfer | Cadmium | Blei
|  | Stichprobe |  | °C | °C | m3/s |  |  | µS/cm | mmol/l | mmol/l | mmol/l | mmol/l | mg N/l | mg N/l | mg N/l | mg N/l | mg P/l | mg P/l | mg P/l | mg/l | mg H4SiO4/l | mg SO4/l | mg/l | mg/l | mg/l | mg/l | mg /l | mg O2/l | mg O2/l | mg C/l | mg C/l | mg O2/l | mg O2/l | mg/l | mg MBAS/l | mg/l | mg/l | µg/l | µg/l | µg/l | µg/l
Chriesbach | 6630 | 1972-06-08 | 16:45 | 16.3 |  |  | leicht trüb | 8.2 | 560 | 3.4 | 5.8 | 2.7 | 0.7 | 0.11 | 4.2 | 0.46 |  | 0.2 |  | 0.2 | 15 | 13 | 24 | 9 | 3 | 0.2 | 0.05 | 13 |  | 12 |  |  | 2.7 | 17 |  | 0.09
Chriesbach | 6652 | 1972-06-12 | 12:15 | 11 |  |  | trueb | 7.6 | 450 | 2.5 | 4.4 | 2.1 | 0.4 | 0.07 | 3.3 | 0.35 |  | 0.1 |  | 0.6 | 11 | 13 | 17 | 6 | 4 | 0.4 | 0.05 | 16 |  | 16 |  |  | 2.4 | 10 |  | 0.1
Chriesbach | 6696 | 1972-06-15 | 15:50 | 14 |  |  | klar | 8 | 580 | 3.3 | 5.6 | 2.8 | 0.5 | 0.1 | 4.5 | 0.41 |  | 0.2 |  | 0.4 | 16 | 10 | 18 |  |  |  |  | 14 |  | 11 |  |  | 4.8 | 12.8 |  | 0.08
Chriesbach | 6728 | 1972-06-19 | 11:00 | 15 |  |  | l.trueb | 8.6 | 410 | 2.3 | 4.2 | 1.82 | 0.48 | 0.08 | 5 | 0.53 |  | 0.2 |  | 0.3 | 15 | 12 | 26 |  |  |  |  | 13 |  | 6 |  |  | 3.6 | 14 |  | 0.06
Chriesbach | 6775 | 1972-06-22 | 16:00 | 18.5 |  |  | l.trueb | 8.1 | 600 | 3.5 | 6 | 2.9 | 0.6 | 0.12 | 2.3 | 0.5 |  | 0.3 |  | 0.4 | 17 | 12 | 26 | 10 | 5 | 0.2 | 0.05 | 24 |  | 10 |  |  | 3.2 | 15.6
Chriesbach | 6789 | 1972-06-26 | 11:10 | 16 |  |  | klar | 8.1 | 580 | 3.5 | 6 | 2.7 | 0.8 | 0.08 | 5 | 0.31 |  | 0.2 |  | 0.2 | 15 | 14 | 21 | 9 | 2 | 0.1 | 0.05 | 33 |  | 7 |  |  | 2.4 | 16.9 | 2.7 | 0.06
Chriesbach | 6808 | 1972-06-29 | 11:00 | 15.5 |  |  | trueb | 7.8 | 410 | 2.3 | 3.76 | 1.86 | 0.44 | 0.06 | 3.5 | 0.49 |  | 0.2 |  | 0.3 | 9.4 | 14 | 20 | 6 | 5 | 0.5 | 0.05 | 16 |  | 7 |  |  | 2.2 | 8.5 | 37 | 0.1
Chriesbach | 6823 | 1972-07-03 | 11:00 | 12 |  |  | l.trueb | 8 | 580 | 3.4 | 5.8 | 2.7 | 0.7 | 0.06 | 4.9 | 0.36 |  | 0.13 |  | 0.16 | 16 | 14 | 20 | 8 | 4 | 0.1 | 0.05 | 20 |  |  |  |  | 1.9 | 10.6 | 6.4 | 0.08
Chriesbach | 6853 | 1972-07-06 | 10:00 | 14 |  |  | l.trueb | 8.2 | 560 | 3.4 | 5.6 | 2.9 | 0.5 | 0.05 | 6 | 0.23 |  | 0.14 |  | 0.36 | 15 | 18 | 21 | 7 | 3 | 0.1 | 0.05 | 30 |  | 16 |  |  | 5.9 | 10.7 | 16 | 0.08
Chriesbach | 6865 | 1972-07-10 | 11:00 | 15 |  |  | trueb | 7.8 | 380 | 2 | 3.52 | 1.66 | 0.34 | 0.07 | 3.3 | 0.2 |  | 0.17 |  | 0.38 | 11 | 12 | 18 | 7 | 4 | 0.5 | 0.1 | 26 |  | 21 |  |  | 5.3 | 6.2 | 52 | 0.2
Chriesbach | 6891 | 1972-07-13 | 10:50 | 15.5 |  |  | klar | 8.1 | 600 | 4 | 6.2 | 3.2 | 0.8 | 0.06 | 6.2 | 0.29 |  | 0.09 |  | 0.1 | 17 | 16 | 28 | 7 | 3 | 0.1 | 0.05 | 15 |  | 15 |  |  | 2.4 | 12.4 | 6.8 | 0.06
Chriesbach | 6914 | 1972-07-17 | 10:50 | 15.5 |  |  | klar | 8.1 | 600 | 3.6 | 6 | 2.9 | 0.7 | 0.05 | 5.3 | 0.2 |  | 0.12 |  | 0.34 | 16 | 10 | 30 | 8 | 2 | 0.1 | 0.05 | 12 |  | 8 |  |  | 3.2 | 15.5 | 3.7 | 0.11 | 0.2 | 0.11
Chriesbach | 6931 | 1972-07-20 | 13:00 | 18 |  |  | l.trueb | 8.2 | 580 | 3.4 | 6 | 2.8 | 0.6 | 0.05 | 4.5 | 0.04 |  | 0.12 |  | 0.2 | 15 | 14 | 28 | 9 | 2 | 0.025 | 0.05 | 14 |  | 8 |  |  | 2.8 | 18 | 3 | 0.08 | 0.26 | 0.14
Chriesbach | 6951 | 1972-07-24 | 10:40 | 15 |  |  | l.trueb | 7.8 | 650 | 3.7 | 6.2 | 3.1 | 0.6 | 0.03 | 6.9 | 0.13 |  | 0.06 |  | 0.13 | 16 | 16 | 29 | 8 | 3 | 0.2 | 0.06 | 21 |  | 12 |  |  | 4.5 | 11.4 | 3 | 0.1 | 0.23 | 0.11
Chriesbach | 6970 | 1972-07-27 | 10:25 | 13 |  |  | klar | 7.7 | 610 | 3.6 | 6.4 | 3 | 0.6 | 0.04 | 5.6 | 0.36 |  | 0.06 |  | 0.22 | 15 | 19 | 24 | 7 | 3 | 0.1 | 0.05 | 18 |  | 9 |  |  | 4 | 6.7 | 3 | 0.08 | 0.43 | 0.14
Chriesbach | 7003 | 1972-08-02 | 11:00 | 13.5 |  |  | l.trueb | 7.8 | 570 | 3.4 | 5.8 | 2.8 | 0.6 | 0.05 | 4.5 | 0.35 |  | 0.05 |  | 0.07 | 13 | 14 | 21 | 7 | 3 | 0.1 | 0.05 | 17 |  | 9 |  |  | 1.8 | 9.8 | 5 | 0.2 | 0.25 | 0.05
Chriesbach | 7030 | 1972-08-07 | 11:15 | 15 |  |  | klar | 7.9 | 590 | 3.6 | 6.4 | 3 | 0.6 | 0.06 | 5.1 | 0.05 |  | 0.09 |  | 0.1 | 14 | 15 | 23 | 7 | 3 | 0.025 | 0.05 | 11 |  | 8 |  |  | 1.9 | 14.8 | 6 | 0.04 | 0.34 | 0.17
Chriesbach | 7056 | 1972-08-10 | 11:10 | 16 |  |  | klar | 8 | 610 | 3.7 | 6.2 | 2.9 | 0.8 | 0.06 | 5 | 0.05 |  | 0.14 |  | 0.27 | 15 | 12 | 28 | 7 | 2 | 0.1 | 0.05 | 9 |  | 10 |  |  | 2.2 | 15.1 | 3 | 0.02 | 0.19 | 0.14
Chriesbach | 7082 | 1972-08-14 | 11:15 | 14.5 |  |  | klar | 7.9 | 610 | 3.5 | 6.2 | 2.8 | 0.7 | 0.08 | 5 | 0.14 |  | 0.14 |  | 0.21 | 14 | 16 | 23 | 7 | 2 | 0.05 | 0.05 | 14 |  | 8 |  |  | 1.3 | 11.5 | 4 | 0.05 | 0.35 | 0.23
Chriesbach | 7095 | 1972-08-17 | 11:10 | 13.5 |  |  | klar | 8 | 620 | 3.6 | 6 | 3 | 0.6 | 0.07 | 5.1 | 0.09 |  | 0.13 |  | 0.19 | 16 | 19 | 23 | 7 | 2 | 0.1 | 0.05 | 15 |  | 8 |  |  | 1.4 | 8 | 4.6 | 0.05
Chriesbach | 7106 | 1972-08-21 | 11:20 | 13.5 |  |  | klar | 7.9 | 560 | 3.7 | 6.2 | 2.9 | 0.8 | 0.05 | 5.4 | 0.16 |  | 0.13 |  | 0.16 | 15 | 19 | 27 | 7 | 2 | 0.1 | 0.05 | 15 |  | 10 |  |  | 2.7 | 12.1 | 4 | 0.05 | 0.13 | 0.05
Chriesbach | 7141 | 1972-08-24 | 12:15 | 15 |  |  | klar | 7.9 | 590 | 3.7 | 6.2 | 2.9 | 0.8 | 0.05 | 5.4 | 0.13 |  | 0.12 |  | 0.2 | 16 | 19 | 19 | 7 | 2 | 0.025 | 0.05 | 14 |  | 10 |  |  | 4 | 14.2 | 5.4 | 0.04 | 0.05 | 0.05
Chriesbach | 7181 | 1972-08-28 | 10:30 | 14 |  |  | l.trueb | 7.6 | 580 | 3.5 | 5.8 | 2.9 | 0.6 | 0.06 | 6.7 | 0.34 |  | 0.1 |  | 0.23 | 16 | 18 | 23 | 7 | 4 | 0.5 | 0.1 | 40 |  | 31 |  |  | 4.8 | 7.2 | 74 | 0.11 | 0.39 | 0.28
Chriesbach | 7199 | 1972-08-31 | 12:05 | 14.8 |  |  | klar | 7.9 | 600 | 3.7 | 6.4 | 2.9 | 0.8 | 0.05 | 4.9 | 0.33 |  | 0.14 |  | 0.25 | 16 | 11 | 25 | 7 | 2 | 0.1 | 0.05 | 15 |  | 26 |  |  | 1.6 | 11 | 4.5 | 0.07 | 0.45 | 0.15
Chriesbach | 7206 | 1972-09-04 | 11:10 | 13 |  |  | klar | 7.8 | 630 | 3.6 | 6.2 | 2.8 | 0.8 | 0.05 | 5.1 | 0.21 |  | 0.13 |  | 0.15 | 14 | 21 | 25 | 6 | 3 | 0.025 | 0.05 | 13 |  | 7 |  |  | 2.2 | 11.4 | 3.3 | 0.04 | 0.17 | 0.05
Chriesbach | 7244 | 1972-09-07 | 11:00 | 15 |  |  | klar | 7.9 | 580 | 3.3 | 6 | 2.8 | 0.5 | 0.04 | 5.2 | 0.12 |  | 0.17 |  | 0.18 | 15 | 19 | 24 | 8 | 2 | 0.025 | 0.05 | 10 |  | 17 | 2.2 |  | 2.2 | 14.3 | 5.7 | 0.05 | 0.22 | 0.05
Chriesbach | 7265 | 1972-09-11 | 11:00 | 13 |  |  | klar | 8 | 540 | 3.4 | 6 | 2.8 | 0.6 | 0.04 | 5 | 0.07 |  | 0.12 |  | 0.13 | 14 | 19 | 25 | 8 | 2 | 0.025 | 0.05 | 14 |  | 9 | 1.8 |  | 2.9 | 15.5 | 4 | 0.06 | 0.35 | 0.05
Chriesbach | 7278 | 1972-09-14 | 11:00 | 12.5 |  |  | klar | 8.1 | 560 | 3.5 | 6.2 | 2.7 | 0.8 | 0.03 | 4.6 | 0.01 |  | 0.14 |  | 0.15 | 15 | 13 | 29 | 8 | 2 | 0.025 | 0.05 | 13 |  | 9 |  |  | 2.8 | 17.5 | 2.8 | 0.06 | 0.32 | 0.16
Chriesbach | 7288 | 1972-09-18 | 11:40 | 12.5 |  |  | klar | 7.9 | 550 | 3.5 | 6 | 2.7 | 0.8 | 0.04 | 4.7 | 0.13 |  | 0.12 |  | 0.19 | 14 | 18 | 26 | 6 | 3 | 0.1 | 0.05 | 14 |  | 9 | 2.2 |  | 3 | 14.4 | 4.4 | 0.02 | 0.18 | 0.05
Chriesbach | 7295 | 1972-09-21 | 11:00 | 11.5 |  |  | klar | 7.8 | 550 | 3.6 | 6.2 | 2.8 | 0.8 | 0.04 | 5 | 0.12 |  | 0.2 |  | 0.21 | 17 | 16 | 20 | 8 | 3 | 0.1 | 0.05 | 17 |  | 22 |  |  | 2.2 | 12.1 | 5 | 0.02 | 0.18 | 0.13
Chriesbach | 7312 | 1972-09-25 | 11:15 | 12 |  |  | klar | 7.8 | 610 | 3.5 | 6.2 | 2.8 | 0.7 | 0.04 | 4.6 | 0.1 |  | 0.15 |  | 0.18 | 14 | 13 | 26 | 8 | 2 | 0.1 | 0.05 | 15 |  | 18 | 2.2 |  | 2.7 | 15.3 | 4 | 0.04 | 0.19 | 0.05
Chriesbach | 7327 | 1972-09-28 | 11:00 | 11.5 | 17 |  | klar | 8 | 610 | 3.4 | 6 | 2.6 | 0.8 | 0.04 | 4.7 | 0.05 |  | 0.14 |  | 0.26 | 14 | 18 | 26 | 7 | 5 | 0.025 | 0.05 | 14 |  | 9 |  |  | 3.5 | 16 | 4 | 0.04 | 0.44 | 0.12
Chriesbach | 7338 | 1972-10-02 | 16:20 | 12 | 11.6 |  | klar | 8 | 550 |  |  |  |  | 0.06 | 4.9 | 0.14 |  | 0.22 |  | 0.22 | 15 | 18 |  |  |  | 0.025 |  | 14 |  | 6 |  |  | 2.7 | 15 | 9 |  | 0.28 | 0.05
Chriesbach | 7372 | 1972-10-10 | 16:00 | 11.5 | 13.8 |  | klar | 7.9 | 590 | 3.3 | 5.8 | 2.6 | 0.7 | 0.04 | 4.1 | 0.22 |  | 0.26 |  | 0.27 | 14 | 16 | 23 | 9 | 2 | 0.025 | 0.05 | 14 |  | 8 | 2 |  | 2.3 | 13.9 | 3.2 | 0.07
Chriesbach | 7441 | 1972-10-16 | 11:05 | 9.8 | 7.2 |  | klar | 8.3 | 480 |  |  |  |  | 0.04 | 5.1 | 0.18 |  | 0.19 |  | 0.19 | 11 | 16 |  |  |  | 0.025 |  | 16 |  | 13 | 2.6 |  | 3.6 | 13.4 | 6.5 |  | 0.4 | 0.26
Chriesbach | 7557 | 1972-10-30 | 15:15 | 11 | 12.5 |  | klar | 8 | 500 |  |  |  |  | 0.11 | 4.5 | 0.6 |  | 0.2 |  | 0.35 | 16 | 18 |  |  |  | 0.025 |  | 11 |  | 12 | 2.4 |  | 4.2 | 8.7 | 2.7
Chriesbach | 7577 | 1972-11-02 | 11:20 | 10 | 9.4 |  | klar | 8 | 590 |  |  |  |  | 0.06 | 4.1 | 0.42 |  | 0.2 |  | 0.41 | 13 | 18 |  |  |  | 0.025 |  | 16 |  | 6 | 2.8 |  | 6.6 | 9.3 | 3.5 |  | 0.27 | 0.05
Chriesbach | 7616 | 1972-11-10 | 10:45 | 10 | 9.2 |  | klar | 8.2 | 570 |  |  |  |  | 0.07 | 4.4 | 0.5 |  | 0.39 |  | 0.56 | 15 | 18 |  |  |  | 0.025 |  | 14 |  | 10 | 1.8 |  | 6.8 | 10.1 | 3.7 |  | 0.47 | 0.29
Chriesbach | 7653 | 1972-11-14 | 14:50 | 8.5 | 11 |  | s.trueb, milchig | 7.6 | 560 | 3.3 | 5.6 | 2.7 | 0.6 | 0.03 | 9.8 | 0.43 |  | 0.11 |  | 0.34 | 16 | 11 | 30 | 6 | 4 | 0.6 | 0.1 | 49 |  | 37 | 8.8 |  | 13.6 | 8.5 | 74 | 0.03 | 0.34 | 0.15
Chriesbach | 7689 | 1972-11-22 | 12:30 | 8.2 |  |  | trueb, braun | 8 | 430 | 2.4 | 3.6 | 2 | 0.4 | 0.03 | 6.7 | 0.29 |  | 0.12 |  | 0.4 | 12 | 10 | 26 | 6 | 4 | 0.3 | 0.1 | 46 |  | 38 | 9.2 |  | 7.7 | 9.3 | 32 | 0.08 | 0.56 | 0.17
Chriesbach | 7879 | 1972-11-30 | 14:20 | 9.4 | 7 |  | klar | 7.8 | 620 |  |  |  |  | 0.05 | 7.8 | 0.2 |  | 0.09 |  | 0.17 | 15 | 15 |  |  |  | 0.1 |  | 16 |  | 7 | 2.2 |  | 2.5 | 8.4 | 7.5 |  | 0.19 | 0.12
Chriesbach | 7957 | 1972-12-09 | 11:45 | 7.8 | 3 |  | s.trueb | 7.8 | 490 |  |  |  |  | 0.06 | 5.9 | 0.59 |  | 0.06 |  | 0.46 | 14 | 12 | 25 |  |  | 0.5 |  | 29 |  | 20 |  |  | 17.5 | 9.7 | 4.5 |  | 0.27 | 0.05
Chriesbach | 8033 | 1972-12-14 | 11:10 | 7.8 | 0 |  | klar | 7.7 | 535 | 3.7 | 6.4 | 3.1 | 0.6 | 0.17 | 7.3 | 0.72 |  | 0.22 |  | 0.23 | 16 | 12 | 30 |  |  | 1.2 |  | 27 |  | 19 | 2.8 |  | 3.9 | 9.3 | 3.5 |  | 0.35 | 0.17
Chriesbach | 8074 | 1972-12-20 | 15:20 | 7.4 | 0 |  | klar | 7.9 | 620 |  |  |  |  | 0.13 | 7.3 | 0.72 |  | 0.16 |  | 0.54 | 16 | 15 |  |  |  | 0.2 |  | 15 |  | 10 | 1.8 |  | 4.6 | 9.3 | 3.2 |  | 0.59 | 0.18
Chriesbach | 8093 | 1972-12-27 | 10:35 | 6.2 | -2 |  | klar | 8 | 630 |  |  |  |  | 0.09 | 7.8 | 0.45 |  | 0.1 |  | 0.22 | 17 | 13 |  |  |  | 0.025 |  | 12 |  | 7 | 1.8 |  | 8.3 | 11.3 | 3.9 |  | 0.13 | 0.05
Chriesbach | 8130 | 1973-01-03 | 13:55 | 7.5 | 9 |  | klar | 8.1 | 590 |  |  |  |  | 0.14 | 7.5 | 0.92 |  | 0.36 |  | 0.56 | 20 | 17 |  |  |  | 0.025 |  | 8 | 9 | 9 | 2.6 |  | 4.4 | 14.6 | 3.2 |  | 0.15 | 0.05
Chriesbach | 8153 | 1973-01-08 | 10:35 | 6.3 | 1 |  | klar | 8.1 | 590 |  |  |  |  | 0.06 | 5.8 | 0.49 |  | 0.23 |  | 0.26 | 19 | 15 |  |  |  | 0.1 |  | 9 | 6 | 9 | 1.8 |  | 3.1 | 10.2 | 3 |  | 0.24 | 0.3
Chriesbach | 8258 | 1973-01-16 | 14:45 | 6.6 | 5.5 |  | l.trueb | 8.3 | 590 |  |  |  |  | 0.07 | 4.5 | 0.55 |  | 0.49 |  | 0.69 | 31 | 13 |  |  |  | 0.1 |  | 10 | 15 | 22 | 4 |  | 5.8 | 11.8 | 5.5 |  | 0.84 | 0.13
Chriesbach | 8323 | 1973-01-25 | 14:30 | 6.2 | 0.3 |  | klar | 8.1 | 580 |  |  |  |  | 0.03 | 5.7 | 0.3 |  | 0.21 |  | 0.34 | 16 | 15 |  |  |  | 0.025 |  | 11 | 8 | 8 | 2.4 |  | 3.7 | 15.6 | 6 |  | 0.32 | 0.05
Chriesbach | 8337 | 1973-01-31 | 11:35 | 6.4 | 5.4 |  | l.trueb | 8 | 550 | 3.3 | 5.8 | 2.7 | 0.6 | 0.04 | 5.4 | 0.46 |  | 0.15 |  | 0.35 | 22 | 13 | 25 | 6.5 | 2 | 0.2 | 0.05 | 15 | 9 | 15 | 3.4 | 2.4 | 2.5 | 10.8 | 8 | 0.08 | 0.37 | 0.05
Chriesbach | 8371 | 1973-02-07 | 15:00 | 8.4 | 9 |  | l.trueb | 8.2 | 620 |  |  |  |  | 0.05 | 6.1 | 0.29 |  | 0.19 |  | 0.42 | 17 | 14 |  |  |  | 0.1 |  | 14 | 14 | 16 | 3 | 2.6 | 4 | 13.3 | 5.5 |  | 0.47 | 0.05
Chriesbach | 8391 | 1973-02-12 | 11:50 | 6.2 | 3 |  | klar | 7.6 | 620 | 3.7 | 6.2 | 3 | 0.7 | 0.03 | 6.6 | 0.11 |  | 0.15 |  | 0.25 | 19 | 13 | 31 | 8 | 2 | 0.1 | 0.05 | 10 | 9 | 12 | 2.4 | 2.3 | 4.4 | 13 | 3.5 | 0.05 | 0.19 | 0.05
Chriesbach | 8435 | 1973-02-19 | 11:00 | 6 | 2.5 |  | klar | 7.5 | 650 |  |  |  |  | 0.04 | 5.9 | 0.04 |  | 0.23 |  | 0.25 | 50 | 13 |  |  |  | 0.025 |  | 11 | 11 | 12 | 2.4 | 2.4 | 8.7 | 12.7 | 5.1 |  | 0.16 | 0.05
Chriesbach | 8554 | 1973-03-01 | 15:15 | 8.5 | 2.2 |  | klar | 8 | 550 |  |  |  |  | 0.05 | 6.4 | 0.11 |  | 0.13 |  | 0.4 | 19 | 13 |  |  |  | 0.1 |  | 16 | 15 | 14 | 3.7 | 3 | 13.1 | 17.1 | 3.8 |  | 0.46 | 0.05
Chriesbach | 8587 | 1973-03-05 | 10:30 | 3.2 | 6.4 |  | klar | 7.8 | 600 |  |  |  |  | 0.03 | 7 | 0.01 |  | 0.09 |  | 0.5 | 19 | 11 |  |  |  | 0.1 |  | 14 | 5 | 9 | 3.2 | 2.5 | 1 | 11 | 4.6 |  | 0.31 | 0.05
Chriesbach | 8656 | 1973-03-13 | 14:50 | 4.5 | 0.6 |  | l.trueb | 8.1 | 600 |  |  |  |  | 0.06 | 6 | 0.46 |  | 0.18 |  | 0.4 | 38 | 12 |  |  |  | 0.3 |  | 28 | 19 | 27 | 4.5 | 4 | 7.4 | 13.3 | 16 |  | 1.2 | 0.05
Chriesbach | 8673 | 1973-03-19 | 11:30 | 10 | 5 |  | klar | 7.9 | 590 | 3.4 | 5.8 | 2.8 | 0.6 | 0.04 | 5.7 | 0.14 |  | 0.13 |  | 0.18 | 21 | 12 | 29 | 10 | 2 | 0.025 | 0.2 | 14 | 8 | 8 | 2.4 | 2 | 3.6 | 14.5 | 8 | 0.01 | 0.45 | 0.05
Chriesbach | 8782 | 1973-04-03 | 14:30 | 8.2 | 8.5 |  | trueb, milchig | 8.1 | 580 |  |  |  |  | 0.07 | 5.2 | 0.57 |  | 0.23 |  | 0.48 | 22 | 12 |  |  |  | 0.2 |  | 20 | 15 | 19 | 3.8 | 3 | 6.7 | 15.7 | 13 |  | 0.67 | 0.05
Chriesbach | 8835 | 1973-04-10 | 11:30 | 5.6 | 2.1 |  | s.trueb, braun | 8.2 | 510 | 3 | 5.4 | 2.4 | 0.6 | 0.04 | 3.9 | 0.28 |  | 0.14 |  | 0.4 | 19 | 13 | 26 | 10 | 6 | 0.4 | 0.05 | 20 | 10 | 21 | 4 | 3 | 5.5 | 12 | 37 | 0.02 | 0.8 | 0.05
Chriesbach | 8889 | 1973-04-18 | 11:00 | 8.8 | 9 |  | klar | 8.4 | 620 |  |  |  |  | 0.03 | 6.5 | 0.18 |  | 0.09 |  | 0.23 | 18 | 11 |  |  |  | 0.1 |  | 15 | 10 | 14 | 5 | 2.9 | 5.7 | 17.2 | 9 |  | 0.24 | 0.05
Chriesbach | 8913 | 1973-04-24 | 11:05 | 9.8 | 9.8 |  | l.trueb | 8.4 | 600 |  |  |  |  | 0.03 | 6.8 | 0.01 |  | 0.07 |  | 0.4 | 18 | 10 |  |  |  | 0.1 |  | 16 | 8 | 10 | 3.1 | 2.1 | 4.7 | 18.1 | 11 |  | 0.28 | 0.05
Chriesbach | 9024 | 1973-05-03 | 15:15 | 11.9 |  |  | trueb | 8.2 | 550 |  |  |  |  | 0.06 | 7.4 | 0.18 |  | 0.14 |  | 0.3 | 16 | 13 |  |  |  | 0.5 |  | 24 | 14 | 19 | 8 | 5.2 | 5.1 | 11.2 | 34 |  | 0.48 | 0.05
Chriesbach | 9050 | 1973-05-08 | 14:30 | 10 | 13.4 | HW | s.trueb, braun | 7.8 | 360 | 1.9 | 3.2 | 1.52 | 0.38 | 0.06 | 3.3 | 0.42 |  | 0.06 |  | 0.7 | 11 | 14 | 20 | 6 | 6 | 2.7 | 0.4 | 100 | 22 | 100 | 36 | 5.6 | 8.1 | 8.2 | 640 | 0.02 | 2.2 | 0.69 | 200 | 20 | 1 | 80
Chriesbach | 9084 | 1973-05-16 | 14:50 | 14.2 | 16.8 |  | trueb | 8.3 | 610 |  |  |  |  | 0.07 | 6.8 | 0.24 |  | 0.14 |  | 0.35 | 18 | 10 |  |  |  | 0.1 |  | 18 | 9 | 13 | 5.1 | 3.9 | 3.8 | 17.4 | 8.3 |  | 1.1 | 0.32 | 10 | 5 |  | 2
Chriesbach | 9117 | 1973-05-24 | 15:45 | 15.5 | 19.2 |  | l.trueb | 8.7 | 370 |  |  |  |  | 0.1 | 7.4 | 0.13 |  | 0.15 |  | 0.83 | 17 | 9 |  |  |  | 0.1 |  | 15 | 10 | 13 | 4.3 | 3.4 | 3.7 | 16.6 | 6 |  | 0.49 | 0.15 | 10 | 3 |  | 3
Chriesbach | 9146 | 1973-05-28 | 10:50 | 12.7 | 19.2 |  | klar | 8.6 | 540 |  |  |  |  | 0.06 | 6.1 | 0.06 |  | 0.1 |  | 0.23 | 16 | 13 |  |  |  | 0.025 |  | 11 | 8 | 11 | 10.4 | 3.3 | 3.8 | 17.8 | 7.3 |  | 0.43 | 0.19 | 10 | 3 |  | 2
Chriesbach | 9166 | 1973-06-05 | 15:05 | 17.2 | 24 |  | trueb, braun | 8.1 | 580 |  |  |  |  | 0.11 | 5 | 0.6 |  | 0.19 |  | 0.39 | 18 | 15 |  |  |  | 0.2 |  | 32 | 14 | 24 | 6.5 | 4.2 | 7.8 | 12 | 46 |  | 0.49 | 0.05 | 30 | 5 |  | 7
Chriesbach | 9225 | 1973-06-12 | 11:45 | 16 | 22 |  | l.trueb | 8.2 | 580 |  |  |  |  | 0.06 | 6.5 | 0.17 |  | 0.14 |  | 0.15 | 16 | 15 |  |  |  | 0.3 |  | 12 | 6 | 13 | 2.4 | 2.4 | 3.5 | 12.5 | 23 |  | 0.38 | 0.05 | 10 | 2 |  | 4
Chriesbach | 9470 | 1973-06-26 | 10:50 | 14.5 | 24 |  | s.trueb | 7.9 | 600 | 3.8 | 5.8 | 3 | 0.8 | 0.05 | 8.3 | 0.23 |  | 0.09 |  | 0.3 | 17 | 16 | 36 | 7.5 | 3.5 | 0.4 | 0.1 | 28 | 25 | 29 | 7.4 | 5.4 | 2.8 | 12.6 | 79 | 0.03 | 1.5 | 1.2 | 10 | 5 |  | 3
Chriesbach | 9588 | 1973-07-02 | 14:45 | 17.2 | 28.2 |  | l.trueb | 8.3 | 600 | 3.6 | 6 | 2.9 | 0.7 | 0.07 | 6.4 | 0.22 |  | 0.13 |  | 0.48 | 17 | 19 | 25 | 8 | 3 | 0.3 | 0.05 | 19 | 8 | 10 | 4 | 2.5 | 4.5 | 11.3 | 19 | 0.02 |  |  | 10 | 0.5 |  | 3
Chriesbach | 9658 | 1973-07-10 | 15:30 | 18.4 | 26 |  | klar | 8.4 | 560 |  |  |  |  | 0.11 | 6.7 | 0.26 |  | 0.15 |  | 0.33 | 17 | 18 |  |  |  | 0.1 |  | 14 | 12 | 12 | 3.2 | 2.4 | 3 | 15 | 59 |  | 1 | 1 | 20 | 0.5 |  | 2
Chriesbach | 9722 | 1973-07-18 | 11:00 | 18.5 | 17 |  | trueb, braun | 8.1 | 540 |  |  |  |  | 0.09 | 5.7 | 0.42 |  | 0.14 |  | 0.25 | 18 | 20 |  |  |  | 0.1 |  | 17 | 10 | 12 | 4.6 | 3 | 3.2 | 11.8 | 5.2 |  | 0.33 | 0.05 | 10 | 1 |  | 2
Chriesbach | 9773 | 1973-07-24 | 12:15 | 19.8 |  |  | s.trueb | 8.1 | 570 |  |  |  |  | 0.06 | 6.9 | 0.28 |  | 0.09 |  | 0.31 | 15 | 16 |  |  |  | 0.5 |  | 43 | 14 | 28 | 11.4 | 5.8 | 2.9 | 7.6 | 180 |  | 0.23 | 0.17 | 30 | 9 |  | 7
Chriesbach | 9823 | 1973-08-02 | 11:55 | 14.1 | 18.3 |  | klar | 8.7 | 300 |  |  |  |  | 0.05 | 6.8 | 0.13 |  | 0.21 |  | 0.45 | 17 | 16 |  |  |  | 0.1 |  | 13 | 8 | 8 | 2.4 | 2.2 | 1.5 | 11.9 | 4.3 |  | 0.17 | 0.05 | 10 | 2 |  | 2
Chriesbach | 9888 | 1973-08-09 | 11:15 | 15 | 24.3 |  | klar | 8.3 | 560 |  |  |  |  | 0.1 | 6.6 | 0.34 |  | 0.09 |  | 0.2 | 22 | 20 |  |  |  | 0.2 |  | 10 | 6 | 6 | 3.5 | 3.2 | 2.5 | 14.6 | 5.2 |  | 0.34 | 0.22 | 10 | 6 |  | 1
Chriesbach | 9904 | 1973-08-13 | 15:10 | 18.2 |  |  | l.trueb | 8.5 | 580 | 3.6 | 6.2 | 2.8 | 0.8 | 0.19 | 8 | 0.3 |  | 0.19 |  | 0.33 | 17 | 18 | 29 | 9.8 | 3.5 | 0.1 | 0.05 | 9 | 11 | 12 | 3.2 | 3 | 5 | 12.1 | 3.2 | 0.02 | 0.4 | 0.19 | 10 | 2 |  | 2
Chriesbach | 9943 | 1973-08-20 | 11:55 | 16.8 | 24 |  | trueb, braun | 8.2 | 380 | 2.9 | 4.8 | 2.3 | 0.6 | 0.08 | 5 | 0.44 |  | 0.21 |  | 0.45 | 14 | 13 |  |  |  | 0.7 |  | 30 | 9 | 30 | 10.9 | 5.9 | 9.1 | 9.1 | 57 |  | 0.8 | 0.35 | 60 | 9 |  | 16
Chriesbach | 10017 | 1973-08-29 | 15:20 | 17.1 | 25 |  | trueb | 8.2 | 570 |  |  |  |  | 0.12 | 6 | 0.64 |  | 0.21 |  | 0.5 | 17 | 23 |  |  |  | 0.2 |  | 11 | 11 | 10 | 2.6 | 2.4 | 4.7 | 10.1 | 21 |  | 0.28 | 0.05 | 20 | 2 |  | 3
Chriesbach | 10140 | 1973-09-06 | 10:45 | 15.3 | 24 |  | klar | 8.4 | 460 |  |  |  |  | 0.08 | 5.9 | 0.2 |  | 0.22 |  | 0.38 | 16 | 18 |  |  |  | 0.025 |  | 22 | 5 | 11 | 1.8 | 1.8 | 3.3 | 13.2 | 4.7 |  | 0.33 | 0.05 | 10 | 11 |  | 1
Chriesbach | 10179 | 1973-09-10 | 10:30 | 14.5 | 21.5 |  | l.trueb | 7.9 | 500 |  |  |  |  | 0.09 | 5.6 | 0.14 |  | 0.23 |  | 0.26 | 17 | 19 |  |  |  | 0.1 |  | 9 | 14 | 19 | 3.4 | 2.5 | 2.9 | 8.9 | 7.8 |  | 0.26 | 0.05 | 20 | 2 |  | 4
Chriesbach | 10256 | 1973-09-18 | 14:35 | 14.7 | 17.6 |  | klar | 8.1 | 550 | 3.5 | 6.2 | 2.7 | 0.8 | 0.1 | 5.7 | 0.19 |  | 0.23 |  | 0.23 | 17 | 23 | 23 | 6.2 | 3 | 0.1 | 0.05 | 13 | 6 | 8 | 2.4 | 1.4 | 2.5 | 12.2 | 4.5 | 0.03 | 0.2 | 0.05 | 10 | 3 |  | 1
Chriesbach | 10325 | 1973-09-26 | 10:35 | 12 | 12 |  | klar | 8.2 | 510 |  |  |  |  | 0.09 | 5.8 | 0.21 |  | 0.22 |  | 0.25 | 16 | 20 |  |  |  | 0.025 |  | 8 | 7 | 9 | 2 | 1.4 | 2.2 | 11.4 | 12 |  | 0.5 | 0.05 | 10 | 2 |  | 2
Chriesbach | 10382 | 1973-10-04 | 11:00 | 12.2 | 13.2 |  | klar | 8.5 | 530 |  |  |  |  | 0.09 | 5.5 | 0.21 |  | 0.22 |  | 0.31 | 19 | 19 |  |  |  | 0.025 |  | 14 | 9 | 10 | 2.5 | 1.9 | 2.3 | 11.2 | 8 |  | 0.31 | 0.05 | 10 | 1 |  | 0.5
Chriesbach | 10481 | 1973-10-09 | 15:05 | 13 | 15.5 |  | braun | 8.3 | 580 |  |  |  |  | 0.1 | 8 | 0.31 |  | 0.1 |  | 0.27 | 17 | 17 |  |  |  | 0.2 |  | 29 | 22 | 25 | 10 | 6.8 | 3.8 | 9 | 20 |  | 0.54 | 0.05 | 10 | 3 |  | 1
Chriesbach | 10513 | 1973-10-15 | 11:00 | 12.4 | 11.8 |  | s.trueb, braun | 8.2 | 410 | 2.5 | 4 | 2.04 | 0.46 | 0.09 | 3.6 | 0.37 |  | 0.17 |  | 0.25 | 11 | 13 | 19 | 6 | 4.7 | 0.8 | 0.09 | 29 | 11 | 29 | 9.2 | 3.9 | 6.2 | 7.6 | 110 | 0.08 | 0.47 | 0.22 | 30 | 2 |  | 8
Chriesbach | 10562 | 1973-10-22 | 10:55 | 10 | 10 |  | trueb,braun | 8.1 | 540 |  |  |  |  | 0.06 | 6.5 | 0.15 |  | 0.11 |  | 0.12 | 17 | 17 |  |  |  | 0.2 |  | 18 | 9 | 12 | 3.8 | 2 | 3.1 | 11.4 | 12 |  | 0.15 | 0.11 | 10 | 3 |  | 1
Chriesbach | 10708 | 1973-10-31 | 14:35 | 12.2 | 11.2 |  | l.trueb braun | 8.3 | 550 |  |  |  |  | 0.11 | 6 | 0.28 |  | 0.18 |  | 0.2 | 18 | 18 |  |  |  | 0.09 |  | 12 | 7 | 9 | 3.6 | 2.9 | 2.9 | 12.7 | 7.3 |  | 0.15 | 0.05 | 10 | 1 |  | 0.5
Chriesbach | 10740 | 1973-11-06 | 10:50 | 9.6 | 4.6 |  | s.trueb, braun | 7.9 | 380 |  |  |  |  | 0.08 | 3.9 | 0.38 |  | 0.14 |  | 0.4 | 11 | 12 |  |  |  | 0.58 |  | 20 | 18 | 26 | 7.5 | 3.4 | 6.6 | 7.7 | 6.9 |  |  |  | 30 | 3 |  | 7
Chriesbach | 10823 | 1973-11-13 | 14:45 | 8.4 | 7.5 |  | trueb, braun | 7.6 | 570 | 3.4 | 5.6 | 2.7 | 0.7 | 0.1 | 6.5 | 0.65 |  | 0.2 |  | 0.29 | 16 | 20 | 31 | 8 | 6 | 0.46 | 0.07 | 22 | 10 | 20 | 5.4 | 3.5 | 4.9 | 8 | 56 | 0.09 | 0.58 | 0.25 | 30 | 1 |  | 2
Chriesbach | 10886 | 1973-11-21 | 14:40 | 9.6 | 9 |  | l.trueb braun | 8.4 | 530 |  |  |  |  | 0.07 | 8 | 0.48 |  | 0.18 |  | 0.22 | 17 | 18 |  |  |  | 0.12 |  | 13 | 13 | 26 | 3.2 | 3 | 3.6 | 11.2 | 53 |  | 0.41 | 0.18 | 20 | 1 |  | 1
Chriesbach | 10963 | 1973-11-29 | 14:00 | 4.2 | -5 |  | trueb braun | 8 | 580 |  |  |  |  | 0.06 | 6.1 | 0.5 |  | 0.16 |  | 0.25 | 19 | 18 |  |  |  | 0.05 |  | 14 | 13 | 19 | 4.6 | 3 | 3.3 | 9.8 | 29 |  | 0.29 | 0.05 | 20 | 1 |  | 0.5
Chriesbach | 11025 | 1973-12-04 | 14:30 | 7 | 2 |  | trueb, braun | 8.4 | 550 | 3.7 | 6.2 | 2.9 | 0.8 | 0.06 | 6.3 | 0.56 |  | 0.18 |  | 0.18 | 19 | 19 | 14 | 8.5 | 3.6 | 0.22 | 0.05 | 12 | 11 | 12 | 3 | 2.2 | 3 | 9.2 | 60 | 0.02 | 0.34 | 0.13 | 10 | 1 |  | 3
Chriesbach | 11195 | 1973-12-12 | 15:00 | 8.2 | 3.6 |  | l.trueb, braun | 8.1 | 610 |  |  |  |  | 0.06 | 7.6 | 0.37 |  | 0.13 |  | 0.17 | 31 | 16 |  |  |  | 0.12 |  | 15 | 16 | 17 | 2.9 | 1.8 | 3.6 | 9.4 | 6.2 |  | 0.312 | 0.05 | 10 | 2 |  | 3
Chriesbach | 11231 | 1973-12-17 | 11:20 | 7.4 | 3.4 |  | trueb | 7.8 | 540 |  |  |  |  | 0.04 | 5.2 | 0.25 |  | 0.07 |  | 0.19 | 33 | 13 |  |  |  | 0.29 |  | 15 | 12 | 15 | 3.9 | 2.7 | 3.5 | 9.4 | 19 |  | 0.27 | 0.05 | 20 | 4 |  | 11
Chriesbach | 11300 | 1974-01-09 | 11:35 | 7.6 | 10.2 |  | l.trueb, braun | 8.5 | 580 | 3.6 | 6 | 2.9 | 0.7 | 0.06 | 6.9 | 0.84 |  | 0.12 |  | 0.15 | 20 | 15 | 24 | 10 | 3 | 0.2 | 0.05 | 12 | 9 | 13 | 2.5 | 1.8 | 4.2 | 11.2 | 9.4 | 0.01 | 0.31 | 0.11 | 30 | 2 |  | 2
Chriesbach | 11331 | 1974-01-14 | 11:10 | 5 | 4 |  | klar | 8.1 | 560 | 3.6 | 6 | 3 | 0.6 | 0.04 | 6.6 | 0.21 |  | 0.09 |  | 0.09 | 17 | 15 |  | 6.5 | 2.4 | 0.09 |  | 11 | 20 | 22 | 2.4 | 1.7 | 2.2 | 12.8 | 4.5 |  | 0.12 | 0.05 | 15 | 1 |  | 1
Chriesbach | 11387 | 1974-01-22 | 10:45 | 7 | 5.5 |  | trueb | 7.8 | 540 | 3.6 | 5.8 | 3 | 0.6 | 0.06 | 6.5 | 0.18 |  | 0.12 |  | 0.45 | 17 | 14 |  | 7.6 | 2.3 | 0.59 |  | 15 | 11 | 13 | 4.2 | 3.2 | 2.9 | 9.7 | 17 |  | 0.26 | 0.21 | 10 | 5 |  | 3
Chriesbach | 11466 | 1974-01-30 | 11:40 | 7 | 4.4 |  | trueb | 8 | 570 | 3.7 | 6.2 | 2.9 | 0.8 | 0.04 | 6.4 | 0.33 |  | 0.13 |  | 0.48 | 20 | 14 |  | 9.3 | 2.6 | 0.13 |  | 9 | 8 | 9 | 2.7 | 2.6 | 2.3 | 11 | 8.5 |  | 0.18 | 0.05 | 20 | 1 |  | 5
Chriesbach | 11483 | 1974-02-04 | 8:00 | 7.1 | 4.3 |  | l.trueb | 8.3 | 540 | 3.4 | 5.6 | 2.8 | 0.6 | 0.06 | 6.1 | 0.38 |  | 0.18 |  | 0.2 | 18 | 13 | 16 | 9 | 2.5 | 0.11 |  | 11 | 10 | 12 | 3.7 | 3 | 2.5 | 8 | 9.6 | 0.02 | 0.27 | 0.05 | 30 | 2 | 0.2 | 5
Chriesbach | 11538 | 1974-02-13 | 8:00 | 7.6 | 6.5 |  | klar | 8.3 | 560 | 3.7 | 6 | 3.1 | 0.6 | 0.04 | 6.8 | 0.12 |  | 0.09 |  | 0.16 | 16 | 17 |  | 7.6 | 2.6 | 0.57 |  | 9 | 24 | 25 | 3.3 | 2.5 | 1.2 | 8.1 | 4.6 |  | 0.13 | 0.05 | 20 | 3 |  | 10
Chriesbach | 11568 | 1974-02-18 | 11:40 | 7.2 | 6 |  | l.trueb, braun | 7.9 | 560 | 3.7 | 6 | 3 | 0.7 | 0.03 | 6.8 | 0.11 |  | 0.1 |  | 0.16 | 17 | 13 |  | 7.2 | 2.3 | 0.12 |  | 8 | 9 | 12 | 4 | 2.3 | 1.7 | 11.8 | 6.8 |  | 0.05 | 0.05 | 10 | 1 |  | 2
Chriesbach | 11638 | 1974-02-26 | 8:20 | 6.2 | 1.6 |  | l.trueb | 8.2 | 580 | 3.8 | 6 | 3.1 | 0.7 | 0.03 | 8.2 | 0.26 |  | 0.08 |  | 0.12 | 17 | 12 |  | 7 | 2.2 | 0.13 |  | 11 | 9 | 12 | 4 | 3.3 | 1 | 9.5 | 8.2 |  |  |  | 10 | 2 |  | 2
Chriesbach | 11686 | 1974-03-05 | 8:20 | 6.4 | 2.8 |  | l.trueb | 8.1 | 530 | 3.5 | 5.4 | 2.8 | 0.7 | 0.04 | 7 | 0.17 |  | 0.11 |  | 0.17 | 19 | 12 |  | 8.3 | 2.5 | 0.14 |  | 7 | 8 | 10 | 3.6 | 2.2 | 1.7 | 8.9 | 14 |  | 0.41 |  | 20 | 1 |  | 3
Chriesbach | 11750 | 1974-03-13 | 11:40 | 9 | 12.2 |  | klar | 8.2 | 540 | 3.6 | 5.8 | 2.9 | 0.7 | 0.02 | 6.8 | 0.03 |  | 0.1 |  | 0.12 | 18 | 12 |  | 6.7 | 2.5 | 0.03 |  | 29 | 10 | 10 | 4 | 2.6 | 3.9 | 17.5 | 17.5 |  |  |  | 5 | 0.5 |  | 0.5
Chriesbach | 11763 | 1974-03-18 | 8:00 | 8 | 11.5 |  | l.trueb, braun | 8.3 | 550 | 3.6 | 6 | 3 | 0.6 | 0.04 | 6.9 | 0.02 |  | 0.12 |  | 0.13 | 17 | 15 | 24 | 6.7 | 2.7 | 0.09 | 0.05 | 13 | 9 | 10 | 3.7 | 3.2 | 1.8 | 9.6 | 5.4 | 0.02 | 0.29 | 0.29 | 5 | 1 | 0.1 | 1
Chriesbach | 11785 | 1974-03-26 | 11:40 | 10.1 | 15.2 |  | l.trueb | 8.1 | 480 | 3.7 | 6 | 2.9 | 0.8 | 0.03 | 6.6 | 0.05 |  | 0.14 |  | 0.17 | 17 | 10 |  | 6.4 | 2.5 | 0.06 |  | 13 | 9 | 11 | 3.6 | 2.6 | 5.4 | 20 | 5.8 |  | 0.05 | 0.05 | 5 | 1 |  | 2
Chriesbach | 11811 | 1974-04-02 | 9:00 | 8.8 | 13 |  | klar | 8.3 | 530 | 3.6 | 6 | 2.9 | 0.7 | 0.05 | 6.1 | 0.01 |  | 0.12 |  | 0.31 | 16 | 11 |  | 6.4 | 2.3 | 0.04 |  | 14 | 12 | 15 | 2.4 | 2.4 | 3.1 | 14.7 | 4.1 |  | 0.37 | 0.37 | 5 | 0.5 |  | 1
Chriesbach | 11841 | 1974-04-09 | 12:20 | 12.4 | 18.2 |  | klar | 8.3 | 560 | 3.5 | 5.8 | 2.9 | 0.6 | 0.05 | 6 | 0.01 |  | 0.18 |  | 0.3 | 16 | 9 |  | 6.8 | 4 | 0.03 |  | 15 | 7 | 11 | 3.4 | 2.5 | 4.2 | 20.9 | 4 |  |  |  | 5 | 1 |  | 2
Chriesbach | 11978 | 1974-04-16 | 8:00 | 8.6 | 6 |  | klar | 8.2 | 560 | 3.6 | 6 | 2.9 | 0.7 | 0.09 | 5.2 | 0.2 |  | 0.16 |  | 0.68 | 16 | 12 | 22 | 6.8 | 2 | 0.05 | 0.01 | 10 | 8 | 11 | 2 | 1.3 | 2 | 8.6 | 6 | 0.01 | 0.1 | 0.05 | 10 | 2 |  | 0.5
Chriesbach | 11990 | 1974-04-24 | 7:50 | 10.8 | 9.4 |  | klar | 7.8 | 560 | 3.5 | 5.8 | 2.8 | 0.7 | 0.13 | 6 | 0.16 |  | 0.27 |  | 0.73 | 17 | 13 |  | 8 | 2.7 | 0.08 |  | 11 | 5 | 8 | 4.3 | 3.6 | 3.3 | 5.5 | 6.1 |  | 0.23 | 0.05 | 20 | 1 |  | 1
Chriesbach | 12085 | 1974-04-30 | 7:55 | 9.8 | 10.8 |  | klar | 8.1 | 560 | 3.5 | 6 | 2.8 | 0.7 | 0.11 | 5.6 | 0.14 |  | 0.26 |  | 0.6 | 17 | 18 |  | 8.2 | 2.5 | 0.02 |  | 8 | 7 | 9 | 4 | 2.2 | 2.7 | 5.6 | 3.5 |  |  |  | 10 | 1 |  | 0.5
Chriesbach | 12121 | 1974-05-07 | 11:30 | 9.4 | 8.6 |  | l.trueb | 7.9 | 590 | 3.5 | 5.8 | 2.9 | 0.6 | 0.09 | 6 | 0.21 |  | 0.12 |  | 0.53 | 16 | 18 | 26 | 8 | 3.9 | 0.1 | 0.05 | 12 | 9 | 11 | 4.4 | 3.4 | 2.8 | 10.4 | 7.4 | 0.05 | 0.12 | 0.05 | 10 | 2 | 0.1 | 1
Chriesbach | 12356 | 1974-05-17 | 7:45 | 10.4 | 19.6 |  | klar | 8.2 | 590 | 3.7 | 6 | 2.9 | 0.8 | 0.1 | 6 | 0.13 |  | 0.22 |  | 0.65 | 18 | 17 |  | 7.9 | 2.8 | 0.04 |  | 14 | 8 | 10 | 4.8 | 2.2 | 3.3 | 8.1 | 4.7 |  | 0.21 | 0.05 | 5 | 1 |  | 2
Chriesbach | 12382 | 1974-05-20 | 12:30 | 14.4 | 23.4 |  | klar | 8.4 | 580 | 3.5 | 6 | 2.8 | 0.7 | 0.13 | 6.2 | 0.11 |  | 0.2 |  | 0.6 | 16 | 16 |  | 6.9 | 2.3 | 0.04 |  | 13 | 7 | 8 | 3.1 | 2.5 | 3.2 | 15.3 | 4.9 |  | 0.11 | 0.05 | 10 | 1 |  | 1
Chriesbach | 12449 | 1974-05-29 | 7:45 | 11.4 | 16.2 |  | l.trueb | 8.2 | 550 | 3.4 | 5.6 | 2.8 | 0.6 | 0.14 | 4.9 | 0.19 |  | 0.24 |  | 0.6 | 16 | 17 |  | 7.4 | 4 | 0.08 |  | 15 | 7 | 10 | 3.8 | 3.5 | 1.8 | 7.6 | 6.9 |  | 0.18 | 0.05 | 20 | 5 | 0.1 | 1
Chriesbach | 12542 | 1974-06-04 | 8:15 | 12.3 | 19.5 |  | l.trueb | 8.2 | 600 | 3.5 | 6 | 2.8 | 0.7 | 0.13 | 5.5 | 0.16 |  | 0.2 |  | 0.35 | 16 | 17 | 26 | 7.5 | 3.9 | 0.11 | 0.03 | 18 | 9 | 12 | 4.1 | 2.8 | 3 | 8.4 | 25 | 0.05 |  |  | 20 | 5 | 0.1 | 0.5
Chriesbach | 12657 | 1974-06-12 | 11:10 | 12 | 14.6 |  | s.trueb, braun | 8 | 460 | 2.9 | 4.4 | 2.2 | 0.7 | 0.09 | 4.4 | 0.22 |  | 0.2 |  | 0.48 | 12 | 13 |  | 6 | 3.4 | 0.35 |  | 32 | 17 | 34 | 8.4 | 4.6 | 5.4 | 6.9 | 87 |  |  |  | 60 | 5 | 0.2 | 8
Chriesbach | 12744 | 1974-06-19 | 12:05 | 15.2 | 20.8 |  | trueb, braun | 7.9 | 600 | 3.5 | 5.8 | 2.8 | 0.7 | 0.12 | 7.1 | 0.13 |  | 0.17 |  | 0.38 | 15 | 17 |  | 7.4 | 6 | 0.25 |  | 59 | 11 | 17 | 6.2 | 4.5 | 3.8 | 9.3 | 28 |  |  |  | 20 | 3 | 0.1 | 5
Chriesbach | 12777 | 1974-06-24 | 7:40 | 18.6 | 16.2 |  | s.trueb braun | 7.4 | 490 | 2.9 | 4.6 | 2.4 | 0.5 | 0.11 | 7.2 | 0.09 |  | 0.15 |  | 0.38 | 13 | 13 |  | 6 | 8.9 | 0.41 |  | 69 | 19 | 29 | 7.8 | 5.7 | 3.8 | 6.6 | 40 |  |  |  | 20 | 6 | 0.5 | 6
Chriesbach | 12824 | 1974-07-02 | 7:30 | 13 | 19.3 |  | l.trueb | 8.1 | 620 | 3.8 | 6.2 | 2.9 | 0.9 | 0.11 | 6.2 | 0.11 |  | 0.14 |  | 0.25 | 15 | 16 |  | 6.8 | 3.1 | 0.04 |  | 21 | 14 | 16 | 4.5 | 4.1 | 2.2 | 8.8 | 9.7 |  |  |  | 30 | 1 | 0.05 | 1
Chriesbach | 12865 | 1974-07-08 | 12:50 | 15.8 | 21.5 |  | l.trueb | 8.1 | 590 | 3.4 | 6 | 2.7 | 0.7 | 0.09 | 5.9 | 0.06 |  | 0.12 |  | 0.4 | 16 | 18 | 21 | 8.1 | 3 | 0.19 | 0.02 | 11 | 13 | 18 | 4 | 3.2 | 2.7 | 13.9 | 9.1 | 0.06 |  |  | 10 | 1 | 0.1 | 2
Chriesbach | 12928 | 1974-07-17 | 8:00 | 15.2 | 18 |  | trueb | 7.8 | 340 | 1.9 | 3.4 | 1.48 | 0.42 | 0.09 | 2.7 | 0.27 |  | 0.22 |  | 0.45 | 11 | 11 |  | 6 | 3.7 | 0.68 |  | 33 | 20 | 27 | 5.4 | 3.4 | 4.5 | 6.5 | 84 |  |  |  | 20 | 3 | 0.1 | 8
Chriesbach | 12962 | 1974-07-23 | 11:20 | 15.7 | 22 |  | l.trueb | 8 | 600 | 3.6 | 6.2 | 3 | 0.6 | 0.09 | 6.3 | 0.18 |  | 0.21 |  | 0.38 | 23 | 18 |  | 9.2 | 3.7 | 0.11 |  | 11 | 13 | 14 | 3.8 | 3.6 | 2.7 | 11.9 | 13 |  |  |  | 30 | 1 | 0.1 | 2
Chriesbach | 13071 | 1974-07-31 | 8:05 | 14.5 | 21.4 |  | trueb | 7.7 | 550 | 3.3 | 5.6 | 2.6 | 0.7 | 0.14 | 6 | 0.11 |  | 0.18 |  | 0.28 | 15 | 15 |  | 7.3 | 3.1 | 0.17 |  | 33 | 26 | 31 | 11.9 | 9.8 | 7.4 | 7.4 | 14 |  |  |  | 20 | 2 | 0.05 | 3
Chriesbach | 13095 | 1974-08-05 | 8:40 | 14.4 | 16.8 |  | trueb | 7.7 | 530 | 3.2 | 5.4 | 2.5 | 0.7 | 0.09 | 5.6 | 0.07 |  | 0.11 |  | 0.25 | 13 | 16 |  | 6.5 | 3.3 | 0.07 |  | 14 | 9 | 11 | 3.2 | 3 | 2.6 | 6.9 | 7.9 |  |  |  | 10 | 1 | 0.1 | 1
Chriesbach | 13154 | 1974-08-12 | 12:30 | 16 | 19.4 |  | l.trueb | 8.1 | 590 | 3.6 | 5.8 | 2.9 | 0.7 | 0.11 | 5.9 | 0.04 |  | 0.1 |  | 0.5 | 16 | 18 | 23 | 7.8 | 3 | 0.25 | 0.02 | 18 | 11 | 16 | 5 | 3.4 | 2.2 | 11.2 | 10 | 0.03 |  |  | 10 | 2 | 0.9 | 3
Chriesbach | 13189 | 1974-08-21 | 12:05 | 16 | 23 |  | klar | 8.1 | 620 | 3.5 | 6 | 2.9 | 0.6 | 0.29 | 5.8 | 0.23 |  | 0.51 |  | 0.7 | 16 | 18 |  | 9.2 | 3.2 | 0.11 |  | 17 | 11 | 16 | 4.6 | 2.7 | 6.5 | 11.4 | 17 |  |  |  | 20 | 1 | 0.1 | 1
Chriesbach | 13292 | 1974-08-28 | 8:40 | 13.8 | 14.6 |  | trueb | 8 | 470 | 2.8 | 5.2 | 2.1 | 0.7 | 0.38 | 4.4 | 0.35 |  | 0.53 |  | 0.76 | 15 | 15 |  | 8.7 | 4.6 | 0.39 |  | 23 | 16 | 25 | 5.9 | 3.9 | 5.4 | 8 | 43 |  |  |  | 30 | 3 | 0.1 | 7
Chriesbach | 13320 | 1974-09-03 | 8:00 | 14.2 | 16 |  | trueb | 8.2 | 540 | 3.3 | 5.6 | 2.6 | 0.7 | 0.14 | 2.7 | 0.37 |  | 0.61 |  | 0.7 | 19 | 18 |  | 12.2 | 4.7 | 0.31 |  | 20 | 16 | 23 | 5.6 | 3.6 | 6.2 | 7.8 | 29 |  |  |  | 40 | 2 | 0.1 | 4
Chriesbach | 13369 | 1974-09-09 | 8:05 | 13.2 | 18.5 |  | l.trueb | 8.3 | 580 | 3.5 | 6.6 | 2.8 | 0.7 | 0.11 | 2.7 | 0.67 |  | 0.58 |  | 1 | 16 | 19 |  | 9.9 | 3.8 | 0.12 |  | 9 | 13 | 18 | 3.6 | 2.5 | 4.4 | 6.6 | 10 |  |  |  | 20 | 1 | 0.1 | 1
Chriesbach | 13404 | 1974-09-17 | 8:00 | 14.4 | 18 |  | klar | 8.2 | 630 | 3.6 | 6.2 | 2.9 | 0.7 | 0.11 | 6.2 | 0.37 |  | 0.63 |  | 0.9 | 37 | 19 | 27 | 16.3 | 3.9 | 0.06 | 0.02 | 13 | 12 | 12 | 2.6 | 1.7 | 1.7 | 3.8 | 6.5 | 0.06 |  |  | 20 | 1 | 0.1 | 1
Chriesbach | 13468 | 1974-09-23 | 11:15 | 13.2 | 17.5 |  | klar | 8.5 | 540 | 3.5 | 6.4 | 2.8 | 0.7 | 0.09 | 7 | 0.01 |  | 0.5 |  | 0.75 | 19 | 19 |  | 10.1 | 3.4 | 0.09 |  | 11 | 10 | 11 | 2.6 | 1.8 | 2.2 | 14 | 5.5 |  |  |  | 10 | 1 | 0.1 | 1
Chriesbach | 13549 | 1974-10-01 | 8:15 | 11.2 | 15.5 |  | klar | 8.3 | 600 | 3.7 | 6.6 | 2.9 | 0.8 | 0.05 | 6.5 | 0.12 |  | 0.49 |  | 0.68 | 20 | 18 |  | 11 | 3.6 | 0.1 |  | 10 | 6 | 7 | 2.4 | 1.8 | 1.8 | 8.8 | 4 |  |  |  | 20 | 1 | 0.2 | 1
Chriesbach | 13676 | 1974-10-07 | 8:00 | 10.6 | 8 |  | klar | 8.1 | 580 | 3.7 | 6.6 | 2.9 | 0.8 | 0.1 | 6.5 | 0.3 |  | 0.36 |  | 0.64 | 18 | 19 |  | 9.6 | 3.5 | 0.08 |  | 11 | 9 | 13 | 7.9 | 4 | 2.1 | 8.4 | 6 |  |  |  | 5 | 1 | 0.05 | 0.5
Chriesbach | 13831 | 1974-10-15 | 11:30 | 14 | 10 |  | l.trueb | 8.3 | 590 | 3.6 | 6.8 | 2.9 | 0.7 | 0.1 | 6.9 | 0.18 |  | 0.52 |  | 0.81 | 19 | 19 |  | 12 | 3.5 | 0.01 |  | 13 | 8 | 12 | 3.6 | 2.9 | 2.7 | 10.7 | 5.6 |  |  |  | 20 | 2 | 0.05 | 1
Chriesbach | 13860 | 1974-10-22 | 8:07 | 10.2 | 10 |  | l.trueb | 8.4 | 620 | 3.7 | 6.6 | 3.1 | 0.6 | 0.08 | 7.5 | 0.11 |  | 0.18 |  | 0.38 | 16 | 16 |  | 7.4 | 3.8 | 0.18 |  | 19 | 14 | 17 | 5.6 | 4.4 | 1.6 | 8.3 | 10.3 |  |  |  | 20 | 2 | 0.1 | 2
Chriesbach | 14021 | 1974-10-28 | 8:20 | 9.5 | 9 |  | klar | 8 | 570 | 3.7 | 6.2 | 3 | 0.7 | 0.15 | 6.6 | 0.47 |  | 0.29 |  | 0.6 | 18 | 18 | 25 | 12 | 3.4 | 0.04 | 0.02 | 11 | 11 | 11 | 3.3 | 2.2 | 4.1 | 8.4 | 8.8 | 0.03 |  |  | 5 | 1 | 0.1 | 3
Chriesbach | 14109 | 1974-11-05 | 8:00 | 8.8 | 5.5 |  | trueb, braun | 8 | 570 | 3.4 | 5.6 | 2.8 | 0.6 | 0.06 | 7 | 0.04 |  | 0.19 |  | 0.35 | 17 | 15 |  | 7.2 | 3.7 | 0.24 |  | 15 | 16 | 18 | 7.3 | 4 | 2.9 | 9.7 | 18 |  |  |  | 20 | 2 | 0.1 | 2
Chriesbach | 14241 | 1974-11-13 | 7:50 | 9.4 | 6 |  | trueb | 8.1 | 550 | 3.6 | 5.8 | 2.8 | 0.8 | 0.11 | 6.4 | 0.21 |  | 0.3 |  | 0.6 | 17 | 17 |  | 8.3 | 3.5 | 0.28 |  | 14 | 11 | 14 | 4 | 2.3 | 3.5 | 8.3 | 55 |  |  |  | 30 | 2 | 0.05 | 2
Chriesbach | 14366 | 1974-11-18 | 12:20 | 12 | 11.5 |  | trueb | 7.6 | 620 | 3.5 | 6.2 | 2.9 | 0.6 | 0.15 | 6.8 | 0.69 |  | 0.39 |  | 0.66 | 19 | 18 | 21 | 10.7 | 5.4 | 1.7 | 0.26 | 18 | 9 | 18 | 6.5 | 3.1 | 8 | 9.4 | 17 | 0.11 |  |  | 30 | 4 | 0.1 | 10
Chriesbach | 14441 | 1974-11-26 | 11:35 | 9 | 7.6 |  | trueb | 8.1 | 600 | 3.6 | 6 | 3 | 0.6 | 0.1 | 6.6 | 0.13 |  | 0.37 |  | 0.58 | 18 | 18 |  | 8.6 | 3.5 | 0.33 |  | 13 | 13 | 21 | 4.6 | 3.7 | 4.4 | 10.2 | 37 |  |  |  | 20 | 3 | 0.1 | 5
Chriesbach | 14484 | 1974-12-03 | 8:00 | 8 | 7.8 |  | klar | 8.6 | 600 | 3.9 | 6.2 | 3.2 | 0.7 | 0.08 | 7.6 | 0.06 |  | 0.19 |  | 0.35 | 18 | 17 | 30 | 7.3 | 2.9 | 0.15 | 0.03 | 11 | 14 | 15 | 4.2 | 3.2 | 2.3 | 9.4 | 16 | 0.05 |  |  | 20 | 1 | 0.05 | 1
Chriesbach | 14531 | 1974-12-09 | 7:40 | 8.9 | 7.6 |  | l.trueb | 8 | 620 | 3.8 | 6.2 | 3 | 0.8 | 0.09 | 7.8 | 0.02 |  | 0.21 |  | 0.4 | 18 | 16 |  | 7.7 | 4.2 | 0.14 |  | 14 | 14 | 16 | 4.9 | 3.4 | 2.4 | 9.6 | 14 |  |  |  | 20 | 1 | 0.05 | 1
Chriesbach | 14632 | 1974-12-17 | 8:00 | 6.8 | 8 |  | trueb | 7.7 | 460 | 2.8 | 4.2 | 2.2 | 0.6 | 0.09 | 4.8 | 0.41 |  | 0.37 |  | 0.68 | 35 | 11 |  | 22.4 | 3.1 | 0.49 |  | 18 | 7 | 23 | 7.4 | 3.4 | 9.2 | 9.8 | 71 |  |  |  | 40 | 4 | 0.1 | 10

## Konstanten (hidden)
| Lambda 0 | Ionenstärkefaktor | Wertigkeit
Alk | 44.5 | 40.5 | 1
Mg | 53 | 109.2 | 2
Ca | 59.5 | 115.1 | 2
NO3 | 71.46 | 46.7 | 1
Cl | 76.35 | 47.8 | 1
SO4 | 80 | 133.9 | 2
Na | 50.1 | 41.8 | 1
K | 73.5 | 47.1 | 1

## JM-Konzentrationen
Station | Jahr | Wassertemperatur | Lufttemperatur | Abflussmenge | pH | Leitfähigkeit | Gesamthärte | Karbonathärte | Calcium | Magnesium | Nitrit | Nitrat | Ammonium | Kjeldahl-N | DRP | Gesamt-Phosphor (filtriert) | Gesamt-Phosphor | Chlorid | Kieselsäure | Sulfat | Natrium | Kalium | Eisen | Mangan | KMnO4-Verbrauch | CSB-Gel | CSB | TOC | DOC | BSB5 | Sauerstoff | Schwebstoffe | An-Det | CCl4- Extr | KW (IR) | Zink | Kupfer | Cadmium | Blei
|  | °C | °C | m3/s |  | µS/cm | mmol/l | mmol/l | mmol/l | mmol/l | mg N/l | mg N/l | mg N/l | mg N/l | mg P/l | mg P/l | mg P/l | mg/l | mg H4SiO4/l | mg SO4/l | mg/l | mg/l | mg/l | mg/l | mg /l | mg O2/l | mg O2/l | mg C/l | mg C/l | mg O2/l | mg O2/l | mg/l | mg MBAS/l | mg/l | mg/l | µg/l | µg/l | µg/l | µg/l
Dübendorf | 1972 | 12.7711 | 7.6692 |  | 7.9489 | 561.6667 | 3.3556 | 5.7467 | 2.7122 | 0.64333 | 0.062667 | 5.2489 | 0.28378 |  | 0.15156 |  | 0.26178 | 14.6978 | 15.0889 | 24.2432 | 7.3939 | 2.9394 | 0.16802 | 0.056364 | 18.3111 |  | 12.9773 | 3.1067 |  | 3.9733 | 12.06 | 10.8625 | 0.071176 | 0.29581 | 0.12323
Dübendorf | 1973 | 11.2245 | 11.7957 |  | 8.1551 | 544.4898 | 3.2538 | 5.4769 | 2.5969 | 0.65692 | 0.072041 | 6.1245 | 0.31082 |  | 0.16816 |  | 0.33939 | 19.2857 | 15.4082 | 25.6667 | 7.875 | 3.775 | 0.24551 | 0.10083 | 18.4082 | 11.2449 | 17.1837 | 5.0367 | 3.1156 | 4.4286 | 12.1429 | 35.8388 | 0.039167 | 0.48685 | 0.15532 | 22.5 | 3.625 | 1 | 5.7969
Dübendorf | 1974 | 11.002 | 12.66 |  | 8.094 | 560 | 3.482 | 5.844 | 2.8036 | 0.6784 | 0.0966 | 6.124 | 0.2008 |  | 0.2434 |  | 0.4608 | 17.62 | 15.5 | 23.75 | 8.558 | 3.388 | 0.2038 | 0.050909 | 16.78 | 11.56 | 15.34 | 4.496 | 3.146 | 3.378 | 9.904 | 17.206 | 0.041667 | 0.19941 | 0.09875 | 18.3 | 1.96 | 0.13485 | 2.79