## Konzentrationen
Station | Labornummer | Datum | Zeit | Wassertemperatur | Lufttemperatur | Abflussmenge | subj. Beurteilung | pH | Leitfähigkeit | Gesamthärte | Karbonathärte | Calcium | Magnesium | Nitrit | Nitrat | Ammonium | Kjeldahl-N | DRP | Gesamt-Phosphor (filtriert) | Gesamt-Phosphor | Chlorid | Kieselsäure | Sulfat | Natrium | Kalium | Eisen | Mangan | KMnO4-Verbrauch | CSB-Gel | CSB | TOC | DOC | BSB5 | Sauerstoff | Schwebstoffe | An-Det | CCl4- Extr | KW (IR) | Zink | Kupfer | Cadmium | Blei
|  | Stichprobe |  | °C | °C | m3/s |  |  | µS/cm | mmol/l | mmol/l | mmol/l | mmol/l | mg N/l | mg N/l | mg N/l | mg N/l | mg P/l | mg P/l | mg P/l | mg/l | mg H4SiO4/l | mg SO4/l | mg/l | mg/l | mg/l | mg/l | mg /l | mg O2/l | mg O2/l | mg C/l | mg C/l | mg O2/l | mg O2/l | mg/l | mg MBAS/l | mg/l | mg/l | µg/l | µg/l | µg/l | µg/l
Aubrücke | 6631 | 1972-06-08 | 10:15 | 12 |  |  | trüb | 8 | 460 | 2.5 | 4.4 | 1.84 | 0.66 | 0.09 | 1.4 | 1.2 |  | 0.83 |  | 0.85 | 21 | 7 | 20 | 18 | 4 | 0.1 | 0.05 | 19 |  | 16 |  |  | 5.2 | 9.8 |  | 0.2 | 0.28 | 0.05
Aubrücke | 6653 | 1972-06-12 | 9:35 | 13 |  |  | l.trueb | 7.8 | 420 | 2.2 | 3.88 | 1.66 | 0.54 | 0.12 | 1.3 | 1 |  | 0.63 |  | 0.69 | 21 | 7 | 14 | 14 | 4 | 0.2 | 0.05 | 22 |  | 19 |  |  | 7.3 | 9.5 |  | 0.09
Aubrücke | 6697 | 1972-06-15 | 13:30 | 15 |  |  | l.trueb | 8.3 | 490 | 2.5 | 4.8 | 1.86 | 0.64 | 0.14 | 1.4 | 1.6 |  | 0.61 |  | 0.78 | 23 | 3 | 17 |  |  |  |  | 19 |  | 21 |  |  | 9 | 9 |  | 0.08
Aubrücke | 6729 | 1972-06-19 | 8:15 | 16.5 |  |  | trueb | 8.2 | 460 | 2.5 | 4.6 | 1.88 | 0.62 | 0.13 | 1.3 | 2.5 |  | 0.72 |  | 0.82 | 20 | 3 | 19 |  |  |  |  | 21 |  | 19 |  |  | 7.7 | 8.5 |  | 0.07
Aubrücke | 6776 | 1972-06-22 | 13:45 | 19.5 |  |  | l.trueb | 8.7 | 470 | 2.5 | 4.6 | 1.88 | 0.62 | 0.13 | 1.3 | 1.6 |  | 0.6 |  | 0.65 | 22 | 6 | 19 | 18 | 4 | 0.1 | 0.05 | 33 |  | 21 |  |  | 4.9 | 11.1 |  | 0.1
Aubrücke | 6790 | 1972-06-26 | 8:30 | 16.5 |  |  | trueb | 8.4 | 460 | 2.5 | 4.4 | 1.9 | 0.6 | 0.14 | 1.3 | 1.1 |  | 0.69 |  | 0.75 | 21 | 7 | 20 | 14 | 4 | 0.1 | 0.05 | 47 |  | 23 |  |  | 4 | 10.6 | 16 | 0.08
Aubrücke | 6809 | 1972-06-29 | 8:30 | 18 |  |  | braun,trueb | 7.9 | 350 | 1.86 | 3.18 | 1.3 | 0.56 | 0.09 | 1.1 | 1.1 |  | 0.36 |  | 0.98 | 17 | 6 | 18 | 14 | 4 | 0.5 | 0.05 | 22 |  | 30 |  |  | 8.3 | 7.5 | 99 | 0.2
Aubrücke | 6824 | 1972-07-03 | 8:40 | 16 |  |  | trueb | 8.6 | 430 | 2.4 | 4.4 | 1.82 | 0.58 | 0.09 | 1.1 | 1.2 |  | 0.5 |  | 0.59 | 21 | 6 | 21 | 14 | 4 | 0.1 | 0.05 | 31 |  | 17 |  |  | 5 | 9.6 | 20 | 0.08
Aubrücke | 6854 | 1972-07-06 | 8:00 | 17 |  |  | trueb | 8.5 | 430 | 2.3 | 4.2 | 1.8 | 0.5 | 0.07 | 1.8 | 0.47 |  | 0.47 |  | 0.48 | 20 | 7 | 20 | 15 | 4 | 0.2 | 0.05 | 40 |  | 24 |  |  | 7 | 9.7 | 34 | 0.1
Aubrücke | 6866 | 1972-07-10 | 8:40 | 18.5 |  |  | trueb | 8.2 | 350 | 1.7 | 3.08 | 1.26 | 0.44 | 0.06 | 1.2 | 1.4 |  | 0.42 |  | 0.74 | 19 | 7 | 18 | 13 | 4 | 0.3 | 0.05 | 35 |  | 32 |  |  | 11 | 8.1 | 51 | 0.2
Aubrücke | 6893lks | 1972-07-13 | 9:25 | 17 |  |  | trueb | 8.5 | 410 | 2.4 | 3.88 | 1.6 | 0.8 | 0.04 | 1.3 | 0.14 |  | 0.15 |  | 0.28 | 19 | 8 | 23 | 12 | 3 | 0.1 | 0.05 | 26 |  | 32 |  |  | 4.5 | 9.7 | 45 | 0.05
Aubrücke | 6892rts | 1972-07-13 | 9:10 | 17.1 |  |  | trueb | 8.6 | 410 | 2.4 | 3.88 | 1.74 | 0.66 | 0.06 | 1.2 | 0.29 |  | 0.18 |  | 0.29 | 20 | 8 | 22 | 13 | 4 | 0.1 | 0.05 | 23 |  | 34 |  |  | 4.9 | 10 | 32 | 0.07
Aubrücke | 6915 | 1972-07-17 | 8:30 | 18 |  |  | trueb | 8.7 | 390 | 2.4 | 4 | 1.6 | 0.8 | 0.05 | 0.9 | 0.91 |  | 0.29 |  | 0.49 | 20 | 7 | 26 | 15 | 3 | 0.1 | 0.05 | 31 |  | 33 |  |  | 4.5 | 10.3 | 43 | 0.14 | 0.19 | 0.05
Aubrücke | 6932 | 1972-07-20 | 9:30 | 20.5 |  |  | trueb | 8.4 | 370 | 1.92 | 3.36 | 1.36 | 0.56 | 0.04 | 0.7 | 0.21 |  | 0.22 |  | 0.45 | 20 | 8 | 21 | 16 | 3 | 0.2 | 0.05 | 30 |  | 33 |  |  | 9.2 | 9.5 | 32 | 0.19 | 0.44 | 0.26
Aubrücke | 6952 | 1972-07-24 | 8:25 | 21 |  |  | trueb | 8.6 | 380 | 1.96 | 3.4 | 1.32 | 0.64 | 0.05 | 1.1 | 0.26 |  | 0.14 |  | 0.31 | 19 | 8 | 22 | 14 | 3 | 0.2 | 0.05 | 28 |  | 29 |  |  | 6.7 | 9.4 | 32 | 0.2 | 0.36 | 0.18
Aubrücke | 6971 | 1972-07-27 | 8:15 | 20 |  |  | trueb | 8 | 400 | 2 | 3.68 | 1.42 | 0.58 | 0.06 | 1 | 0.7 |  | 0.21 |  | 0.43 | 20 | 10 | 23 | 13 | 3 | 0.2 | 0.05 | 28 |  | 21 |  |  | 7.9 | 6.5 | 26 | 0.08 | 0.4 | 0.27
Aubrücke | 7004 | 1972-08-02 | 8:20 | 18 |  |  | trueb | 8.3 | 350 | 1.78 | 3.32 | 1.3 | 0.48 | 0.06 | 0.9 | 0.66 |  | 0.23 |  | 0.38 | 17 | 6 | 14 | 12 | 3 | 0.1 | 0.05 | 25 |  | 23 |  |  | 6.9 | 6.8 | 15 |  | 0.38 | 0.05
Aubrücke | 7031 | 1972-08-07 | 9:00 | 20 |  |  | trueb | 8.3 | 390 | 2 | 3.72 | 1.46 | 0.54 | 0.13 | 0.9 | 0.08 |  | 0.47 |  | 0.51 | 19 | 8 | 19 | 15 | 5 | 0.05 | 0.05 | 22 |  | 24 |  |  | 5 | 10.2 | 18 | 0.06 | 0.47 | 0.35
Aubrücke | 7057 | 1972-08-10 | 8:30 | 21 |  |  | trueb Oel | 8.1 | 370 | 1.8 | 3.24 | 1.24 | 0.56 | 0.06 | 0.8 | 0.49 |  | 0.4 |  | 0.56 | 21 | 7 | 23 | 16 | 4 | 0.05 | 0.05 | 25 |  | 30 |  |  | 6.5 | 9.6 | 17 | 0.12 | 4.7 | 4.7
Aubrücke | 7083 | 1972-08-14 | 8:40 | 20 |  |  | trueb | 8 | 360 | 1.7 | 3.2 | 1.16 | 0.54 | 0.09 | 0.8 | 1.3 |  | 0.41 |  | 0.5 | 19 | 9 | 19 | 13 | 3 | 0.2 | 0.05 | 25 |  | 29 |  |  | 8 | 8.5 | 30 | 0.09 | 0.92 | 0.48
Aubrücke | 7096 | 1972-08-17 | 8:30 | 18 |  |  | braun,trueb | 8 | 370 | 1.9 | 3.32 | 1.42 | 0.48 | 0.04 | 1.1 | 0.15 |  | 0.14 |  | 0.28 | 18 | 7 | 21 | 10 | 3 | 0.3 | 0.05 | 24 |  | 23 |  |  | 3.6 | 9 | 62 | 0.04 | 0.31 | 0.05
Aubrücke | 7107 | 1972-08-21 | 8:40 | 16.5 |  |  | trueb, grau | 8.1 | 330 | 1.94 | 3.56 | 1.26 | 0.68 | 0.04 | 0.9 | 0.28 |  | 0.15 |  | 0.21 | 16 | 7 | 17 | 12 | 3 | 0.1 | 0.05 | 23 |  | 23 |  |  | 8.3 | 10.2 | 19 | 0.02 | 1.8 | 1.7
Aubrücke | 7142 | 1972-08-24 | 9:15 | 17.1 | 14 |  | trueb | 8.2 | 410 | 2.4 | 3.84 | 1.64 | 0.76 | 0.06 | 1 | 0.56 |  | 0.17 |  | 0.26 | 30 | 7 | 20 | 17 | 3 | 0.05 | 0.05 | 23 |  | 21 |  |  | 4.9 | 10.8 | 22 | 0.07 | 0.05 | 0.05
Aubrücke | 7182 | 1972-08-28 | 8:00 | 17 |  |  | trueb | 8 | 390 | 2.1 | 3.72 | 1.72 | 0.58 | 0.06 | 1.3 | 0.35 |  | 0.19 |  | 0.28 | 17 | 9 | 22 |  | 4 | 0.1 | 0.05 | 29 |  | 25 |  |  | 9.9 | 11.5 | 41 | 0.1 | 0.17 | 0.05
Aubrücke | 7200 | 1972-08-31 | 8:50 | 16.7 | 15.7 |  | l.trueb | 8.3 | 390 | 2.1 | 3.64 | 1.38 | 0.72 | 0.07 | 1.1 | 0.96 |  | 0.18 |  | 0.3 | 20 | 8 | 17 | 13 | 4 | 0.05 | 0.05 | 26 |  | 25 |  |  | 9.9 | 9.8 | 19 | 0.07 | 0.1 | 0.05
Aubrücke | 7207 | 1972-09-04 | 8:40 | 16 |  |  | l.trueb | 8 | 430 | 2.1 | 3.92 | 1.46 | 0.64 | 0.07 | 1.1 | 1.3 |  | 0.32 |  | 0.47 | 19 | 7 | 16 | 13 | 4 | 0.025 | 0.05 | 21 |  | 19 |  |  | 4.5 | 9.8 | 12 | 0.08 | 0.14 | 0.05
Aubrücke | 7245 | 1972-09-07 | 8:25 | 18 |  |  | trueb | 8.3 | 400 | 1.92 | 3.4 | 1.34 | 0.58 | 0.06 | 1.1 | 0.73 |  | 0.25 |  | 0.32 | 21 | 7 | 20 | 16 | 4 | 0.05 | 0.05 | 20 |  | 20 | 6 |  | 4.5 | 9.2 | 18 | 0.08 | 0.1 | 0.05
Aubrücke | 7266 | 1972-09-11 | 8:20 | 15 |  |  | l.trueb | 8 | 360 | 1.98 | 3.64 | 1.4 | 0.58 | 0.06 | 1 | 1.3 |  | 0.36 |  | 0.38 | 22 | 7 | 19 | 13 | 4 | 0.05 | 0.05 | 21 |  | 18 | 4.8 |  | 4.3 | 10.2 | 9 | 0.07 | 0.18 | 0.05
Aubrücke | 7279 | 1972-09-14 | 8:20 | 14.7 |  |  | trueb | 8.1 | 390 | 2 | 3.72 | 1.42 | 0.58 | 0.06 | 1 | 0.94 |  | 0.29 |  | 0.36 | 22 | 6 | 28 | 16 | 4 | 0.025 | 0.05 | 21 |  | 18 |  |  | 4.3 | 9.7 | 10 | 0.08 | 0.26 | 0.13
Aubrücke | 7289 | 1972-09-18 | 9:10 | 14.5 |  |  | trueb | 8 | 370 | 2 | 3.64 | 1.38 | 0.62 | 0.07 | 1 | 0.91 |  | 0.32 |  | 0.42 | 19 | 5 | 20 | 14 | 5 | 0.05 | 0.05 | 20 |  | 20 | 6.2 |  | 4.4 | 9.8 | 9.9 | 0.05 | 0.21 | 0.11
Aubrücke | 7296 | 1972-09-21 | 8:30 | 13.5 |  |  | l.trueb | 8 | 360 | 2.1 | 3.68 | 1.44 | 0.66 | 0.04 | 0.9 | 0.59 |  | 0.33 |  | 0.38 | 21 | 5 | 24 | 15 | 4 | 0.1 | 0.05 | 26 |  | 34 |  |  | 3.2 | 9.8 | 19 | 0.05 | 0.1 | 0.05
Aubrücke | 7314 | 1972-09-25 | 8:45 | 13 |  |  | trueb | 7.9 | 420 | 2.1 | 3.8 | 1.48 | 0.62 | 0.08 | 0.9 | 1.5 |  | 0.41 |  | 0.49 | 20 | 5 | 25 | 14 | 4 | 0.025 | 0.05 | 24 |  | 22 | 6.8 |  | 4.4 | 10.1 | 16 | 0.07 | 0.11 | 0.05
Aubrücke | 7328 | 1972-09-28 | 8:15 | 13 | 8.7 |  | trueb | 8.1 | 440 | 2.1 | 3.72 | 1.52 | 0.58 | 0.06 | 0.9 | 0.93 |  | 0.42 |  | 0.51 | 22 | 6 | 23 | 17 | 4 | 0.025 | 0.05 | 24 |  | 23 |  |  | 9 | 9.9 | 7.5 | 0.07 | 0.33 | 0.1
Aubrücke | 7340lks | 1972-10-02 | 13:05 | 13.2 | 10.2 |  | l.trueb, Laub | 8.2 | 400 |  |  |  |  | 0.07 | 1 | 1.6 |  | 0.51 |  | 0.55 | 22 | 6 |  |  |  | 0.025 |  | 23 |  | 24 |  |  | 6.7 | 11.2 | 7.3 |  | 0.15 | 0.05
Aubrücke | 7341rts | 1972-10-02 | 12:50 | 13.2 | 10 |  | l.trueb, Laub | 8.2 | 410 |  |  |  |  | 0.08 | 0.9 | 2.1 |  | 0.58 |  | 0.66 | 24 | 6 |  |  |  | 0.025 |  | 23 |  | 23 |  |  | 5.7 | 10.6 | 11 |  | 0.22 | 0.05
Aubrücke | 7374lks | 1972-10-10 | 12:45 | 13.2 | 13 |  | trueb | 8.3 | 440 | 2.1 | 3.76 | 1.6 | 0.5 | 0.07 | 0.8 | 1.3 |  | 0.45 |  | 0.55 | 23 | 5 | 23 | 19 | 4 | 0.05 | 0.05 | 25 |  | 25 | 8.2 |  | 18 | 10.7 | 25 | 0.08
Aubrücke | 7375rts | 1972-10-10 | 12:35 | 13.4 | 14.4 |  | l.trueb | 8.2 | 450 | 2.2 | 3.92 | 1.58 | 0.62 | 0.07 | 0.8 | 1.7 |  | 0.51 |  | 0.59 | 23 | 6 | 25 | 20 | 4 | 0.05 | 0.05 | 27 |  | 26 | 8.6 |  | 12 | 10.9 | 21 | 0.08
Aubrücke | 7443 | 1972-10-16 | 9:00 | 10.4 | 5.8 |  | trueb | 8.2 | 380 |  |  |  |  | 0.08 | 1.2 | 1.5 |  | 0.51 |  | 0.55 | 21 | 6 |  |  |  | 0.025 |  | 23 |  | 25 | 5.4 |  | 3.3 | 10.3 | 12 |  | 0.42 | 0.34
Aubrücke | 7558lks | 1972-10-30 | 12:40 | 10.2 | 12.8 |  | l.trueb | 8.1 | 380 |  |  |  |  | 0.08 | 1.1 | 2.1 |  | 0.31 |  | 0.39 | 21 | 8 |  |  |  | 0.025 |  | 17 |  | 18 | 4.8 |  | 2.3 | 10.5 | 5.6 |  | 1.3 | 1.2
Aubrücke | 7559rts | 1972-10-30 | 12:50 | 10.2 | 12.8 |  | l.trueb | 8.2 | 370 |  |  |  |  | 0.07 | 1.2 | 1.6 |  | 0.28 |  | 0.35 | 21 | 6 |  |  |  | 0.025 |  | 17 |  | 16 | 5 |  | 3.4 | 10.8 | 5.6 |  | 0.95 | 0.81
Aubrücke | 7578lks | 1972-11-02 | 8:25 | 9.6 | 6.4 |  | l.trueb | 8.1 | 450 |  |  |  |  | 0.07 | 1 | 1.4 |  | 0.33 |  | 0.66 | 23 | 6 |  |  |  | 0.025 |  | 25 |  | 14 | 6.8 |  | 6.8 | 9.4 | 6.2 |  | 0.17 | 0.13
Aubrücke | 7579rts | 1972-11-02 | 8:35 | 9.6 | 6.4 |  | l.trueb | 8.1 | 440 |  |  |  |  | 0.06 | 1 | 1.1 |  | 0.31 |  | 0.65 | 21 | 6 |  |  |  | 0.05 |  | 25 |  | 14 | 6.8 |  | 6.9 | 9.9 | 8 |  | 0.18 | 0.14
Aubrücke | 7617 | 1972-11-10 | 8:30 | 9.8 | 7.8 |  | l.trueb | 8 | 440 |  |  |  |  | 0.06 | 1.1 | 1.3 |  | 0.73 |  | 0.9 | 23 | 7 |  |  |  | 0.025 |  | 23 |  | 20 | 4.8 |  | 5.1 | 9.1 | 8.5 |  | 0.36 | 0.21
Aubrücke | 7654 | 1972-11-14 | 12:30 | 8.5 | 10.8 |  | s.trueb | 7.6 | 430 | 2.4 | 3.72 | 1.78 | 0.62 | 0.04 | 3.1 | 0.83 |  | 0.31 |  | 0.37 | 16 | 8 | 27 |  | 5 | 0.6 | 0.2 | 47 |  | 40 | 8.6 |  | 11.9 | 9.5 | 140 | 0.04 | 0.33 | 0.14
Aubrücke | 7690lks | 1972-11-22 | 9:05 | 7.9 |  |  | braun,trueb | 8.1 | 390 | 2 | 3.56 | 1.58 | 0.42 | 0.04 | 2.3 | 0.86 |  | 0.35 |  | 0.48 | 14 | 8 | 21 |  | 4 | 0.4 | 0.1 | 48 |  | 27 | 6.2 |  | 6.2 | 9.1 | 41 | 0.07 | 0.85 | 0.56
Aubrücke | 7691rts | 1972-11-22 | 9:20 | 7.9 |  |  | braun, trueb | 8.1 | 390 | 1.9 | 3.52 | 1.48 | 0.42 | 0.05 | 2.3 | 0.73 |  | 0.35 |  | 0.48 | 14 | 7 | 19 |  | 4 | 0.4 | 0.1 | 47 |  | 30 | 6.6 |  | 7.5 | 9.3 | 51 | 0.08 | 0.74 | 0.53
Aubrücke | 7880 | 1972-11-30 | 12:00 | 7.2 | 6.5 |  | l.trueb | 8 | 430 |  |  |  |  | 0.07 | 1.6 | 1.1 |  | 0.47 |  | 0.54 | 18 | 7 |  |  |  | 0.1 |  | 24 |  | 14 | 5 |  | 5.9 | 8.8 | 14 |  | 1.3 | 1.3
Aubrücke | 7958 | 1972-12-09 | 9:35 | 6.3 |  |  | l.trueb | 7.9 | 425 |  |  |  |  | 0.07 | 1.7 | 1.9 |  | 0.22 |  | 0.65 | 19 | 6 | 15 |  |  | 0.2 |  | 25 |  | 15 |  |  | 7.7 | 10 | 24 |  | 0.34 | 0.05
Aubrücke | 8034 | 1972-12-14 | 8:40 | 5.8 | -1 |  | s.trueb | 7.8 | 390 |  |  |  |  | 0.23 | 1.7 | 1.5 |  | 0.28 |  | 0.99 | 20 | 3.6 |  |  |  | 0.1 |  | 33 |  | 30 | 4.8 |  | 4.6 | 10.4 | 23 |  | 0.83 | 0.43
Aubrücke | 8075 | 1972-12-20 | 12:30 | 5.2 | 0 |  | trueb | 8.1 | 470 |  |  |  |  | 0.13 | 2.4 | 1.9 |  | 0.32 |  | 0.75 | 18 | 12 |  |  |  | 0.1 |  | 20 |  | 17 | 3.6 |  | 6.8 | 11.4 | 18 |  | 0.22 | 0.05
Aubrücke | 8094 | 1972-12-27 | 8:35 | 4.2 | -3 |  | l.trueb | 8 | 490 |  |  |  |  | 0.11 | 1.9 | 2.1 |  | 0.42 |  | 0.72 | 21 | 13 |  |  |  | 0.05 |  | 19 |  | 14 | 4.2 |  | 3.5 | 11.4 | 12 |  | 0.16 | 0.05
Aubrücke | 8131 | 1973-01-03 | 11:55 | 4.5 | 6.5 | 3.3 | l.trueb | 8.2 | 440 |  |  |  |  | 0.15 | 1.6 | 2.3 |  | 0.8 |  | 0.91 | 21 | 10 |  |  |  | 0.05 |  | 13 | 13 | 17 | 5 |  | 6.4 | 11.9 | 8
Aubrücke | 8154 | 1973-01-08 | 8:30 | 3.8 | 0 | 3 | klar | 8.2 | 440 |  |  |  |  | 0.07 | 1.2 | 2.6 |  | 0.71 |  | 0.75 | 19 | 8 |  |  |  | 0.1 |  | 14 | 10 | 14 | 4 |  | 6 | 11.5 | 16 |  | 0.19 | 0.05
Aubrücke | 8259 | 1973-01-16 | 12:25 | 3.2 | 4.6 | 2.5 | l.trueb | 8.2 | 550 |  |  |  |  | 0.11 | 1.8 | 2.5 |  | 0.84 |  | 1.2 | 31 | 6 |  |  |  | 0.05 |  | 15 | 17 | 21 | 6.6 |  | 6.9 | 12.3 | 7.3 |  | 0.61 | 0.05
Aubrücke | 8324 | 1973-01-25 | 12:25 | 3.8 | -0.3 | 2.6 | klar | 8.1 | 470 |  |  |  |  | 0.07 | 1.7 | 2.8 |  | 0.77 |  | 0.94 | 24 | 8 |  |  |  | 0.05 |  | 20 | 17 | 18 | 4.4 |  | 4.9 | 13 | 6.4 |  | 0.21 | 0.05
Aubrücke | 8338 | 1973-01-31 | 9:45 | 4.3 | 4.4 | 3.8 | trueb | 8.1 | 470 | 2.6 | 4.8 | 1.98 | 0.62 | 0.08 | 2 | 1.9 |  | 0.52 |  | 0.78 | 29 | 6 | 27 | 20 | 4 | 0.1 | 0.05 | 18 | 13 | 22 | 4.2 | 3.4 | 7.3 | 11.4 | 17 | 0.06 | 0.28 | 0.05
Aubrücke | 8372 | 1973-02-07 | 12:30 | 3.6 | 6.8 | 3.2 | l.trueb | 8.2 | 580 |  |  |  |  | 0.06 | 1.6 | 1.4 |  | 0.67 |  | 0.99 | 55 | 6 |  |  |  | 0.05 |  | 15 | 17 | 18 | 4 | 3.6 | 7.4 | 13.1 | 5.8 |  | 0.33 | 0.05
Aubrücke | 8392 | 1973-02-12 | 8:45 | 3.8 | 2.2 | 3.7 | klar | 7.6 | 550 | 2.7 | 4.8 | 2 | 0.7 | 0.07 | 2 | 1.2 |  | 0.62 |  | 0.68 | 26 | 6 | 23 | 17 | 4 | 0.05 | 0.05 | 14 | 12 | 17 | 3.6 | 3.6 | 3.2 | 11.1 | 5.9 | 0.09 | 0.15 | 0.05
Aubrücke | 8436 | 1973-02-19 | 8:20 | 3 | 0 | 3.5 | l.trueb | 7.9 | 460 |  |  |  |  | 0.04 | 1.7 | 1.1 |  | 0.63 |  | 0.78 | 25 | 6 |  |  |  | 0.05 |  | 17 | 16 | 18 | 5.3 | 5.3 | 7.7 | 11.5 | 7.3 |  | 0.14 | 0.05
Aubrücke | 8555 | 1973-03-01 | 12:40 | 4 | 2.2 | 3.3 | trueb | 7.9 | 440 |  |  |  |  | 0.06 | 2.1 | 1.2 |  | 0.65 |  | 1.2 | 25 | 7 |  |  |  | 0.05 |  | 25 | 19 | 21 | 6.3 | 5.1 | 5.1 | 13.7 | 7.3 |  | 0.16 | 0.05
Aubrücke | 8588 | 1973-03-05 | 8:25 | 3.2 | 2 | 3.4 | l.trueb | 7.7 | 480 |  |  |  |  | 0.05 | 2.2 | 1.1 |  | 0.63 |  | 1 | 24 | 5 |  |  |  | 0.05 |  | 20 | 12 | 17 | 5 | 4.1 | 3.7 | 12.8 | 7.5 |  | 0.54 | 0.05
Aubrücke | 8657 | 1973-03-13 | 12:25 | 4 | 1.2 | 4.7 | l.trueb | 8.1 | 540 |  |  |  |  | 0.05 | 2 | 1.5 |  | 0.61 |  | 0.85 | 32 | 6 |  |  |  | 0.1 |  | 20 | 18 | 23 | 5.6 | 4.8 | 7.9 | 12.4 | 17 |  | 0.51 | 0.05
Aubrücke | 8674 | 1973-03-19 | 8:50 | 3.8 | 2.4 | 4.5 | trueb | 7.8 | 480 | 2.5 | 4.4 | 1.88 | 0.62 | 0.05 | 1.8 | 1.5 |  | 0.6 |  | 0.7 | 28 | 5 | 23 | 18 | 4 | 0.05 | 0.1 | 22 | 16 | 16 | 5.4 | 3.6 | 15 | 12.3 | 15 | 0.005 | 0.37 | 0.05
Aubrücke | 8783 | 1973-04-03 | 12:10 | 5.2 | 5.3 | 3.8 | trueb | 8.1 | 480 |  |  |  |  | 0.04 | 1.8 | 1.7 |  | 0.7 |  | 1 | 25 | 7 |  |  |  | 0.05 |  | 23 | 15 | 21 | 4.5 | 4.5 | 7.2 | 12.3 | 6.5 |  | 0.34 | 0.05
Aubrücke | 8836 | 1973-04-10 | 9:00 | 4.6 | 1.4 | 5 | trueb | 8.1 | 440 | 2.5 | 4.2 | 1.72 | 0.78 | 0.04 | 1.4 | 1.2 |  | 0.59 |  | 0.59 | 22 | 5 | 22 | 14 | 5 | 0.05 | 0.05 | 19 | 14 | 21 | 6.6 | 4.6 | 6.5 | 11 | 13 | 0.01 | 0.31 | 0.05
Aubrücke | 8890 | 1973-04-18 | 8:40 | 6.2 | 7.4 | 5.3 | l.trueb | 8.3 | 490 |  |  |  |  | 0.05 | 1.9 | 1.2 |  | 0.52 |  | 0.72 | 23 | 5 |  |  |  | 0.05 |  | 20 | 15 | 20 | 7.1 | 5 | 7.5 | 12.2 | 8.1 |  | 0.1 | 0.05
Aubrücke | 8914 | 1973-04-24 | 8:30 | 6.4 | 8.6 | 6.3 | trueb | 8.3 | 470 |  |  |  |  | 0.04 | 2 | 1.2 |  | 0.51 |  | 0.8 | 20 | 3 |  |  |  | 0.05 |  | 20 | 12 | 23 | 4.6 | 3.6 | 7.8 | 10.4 | 8.8 |  | 0.1 | 0.05
Aubrücke | 9025 | 1973-05-03 | 10:45 | 11.6 |  | 5.9 | braun, s.trueb | 8.2 | 400 |  |  |  |  | 0.06 | 2.4 | 0.72 |  | 0.47 |  | 0.72 | 17 | 6 |  |  |  | 0.5 |  | 29 | 17 | 26 | 13 | 5.4 | 12 | 9.7 | 70 |  | 0.34 | 0.05
Aubrücke | 9051 | 1973-05-08 | 11:45 | 11.6 | 9.4 | 6.3 | trueb, grau | 8.1 | 460 | 2.4 | 4.2 | 1.82 | 0.58 | 0.09 | 2.6 | 1.4 |  | 0.49 |  | 1.2 | 23 | 5 | 24 | 15 | 5.5 | 0.2 | 0.05 | 25 | 18 | 28 | 10.3 | 6.6 | 14 | 10.5 | 37 | 0.02 | 1.6 | 0.62
Aubrücke | 9085 | 1973-05-16 | 12:30 | 13.8 | 16.2 | 5.1 | trueb | 8.5 | 490 |  |  |  |  | 0.11 | 2.4 | 1.2 |  | 0.61 |  | 0.85 | 23 | 3 |  |  |  | 0.05 |  | 21 | 13 | 20 | 9.9 | 6 | 6 | 12.9 | 12 |  | 0.73 | 0.21 | 10 | 4 |  | 1
Aubrücke | 9118 | 1973-05-24 | 12:50 | 17.6 | 20.2 | 3.8 | trueb | 8.7 | 450 |  |  |  |  | 0.15 | 2.1 | 1.1 |  | 0.53 |  | 1.3 | 26 | 6 |  |  |  | 0.1 |  | 25 | 16 | 32 | 8.4 | 6.9 | 11 | 11.3 | 25 |  | 0.41 | 0.17 | 30 | 4 |  | 2
Aubrücke | 9147 | 1973-05-28 | 8:30 | 15.3 | 14.9 | 2.7 | trueb | 8.6 | 430 |  |  |  |  | 0.13 | 2.4 | 0.83 |  | 0.56 |  | 0.78 | 22 | 8 |  |  |  | 0.1 |  | 22 | 14 | 25 | 9.5 | 6.2 | 9 | 10.3 | 24 |  | 0.41 | 0.22 | 10 | 7 |  | 3
Aubrücke | 9167 | 1973-06-05 | 12:10 | 19.4 | 24.2 | 2.9 | trueb | 8.5 | 460 |  |  |  |  | 0.15 | 2 | 1.2 |  | 0.6 |  | 0.87 | 26 | 9 |  |  |  | 0.05 |  | 38 | 18 | 32 | 11.2 | 5.6 | 11 | 10.9 | 29 |  | 0.15 | 0.05 | 30 |  |  | 2
Aubrücke | 9226 | 1973-06-12 | 8:40 | 17.2 | 20.6 | 2.1 | s.trueb | 8.4 | 450 |  |  |  |  | 0.19 | 2.2 | 1.6 |  | 0.78 |  | 0.8 | 23 | 9 |  |  |  | 0.2 |  | 34 | 17 | 29 | 9.5 | 6 | 7.2 | 9.6 | 25 |  | 0.22 | 0.05 | 10 | 4 |  | 4
Aubrücke | 9471 | 1973-06-26 | 8:20 | 16.8 | 19.8 | 8.6 | s.trueb braun | 8.4 | 390 | 2 | 3.32 | 1.38 | 0.62 | 0.07 | 1.7 | 0.19 |  | 0.18 |  | 0.38 | 21 | 7 | 24 | 13.8 | 3.4 | 0.1 | 0.05 | 23 | 17 | 34 | 8 | 4.4 | 6 | 9.1 | 14 | 0.08 | 1.7 | 1.3 | 10 | 5 |  | 1
Aubrücke | 9589 | 1973-07-02 | 12:15 | 21.2 | 25.6 | 6.8 | s.trueb | 8.7 | 350 | 1.84 | 3 | 1.28 | 0.56 | 0.08 | 1.4 | 0.55 |  | 0.25 |  | 0.8 | 22 | 9 | 25 | 16 | 4 | 0.2 | 0.05 | 39 | 22 | 41 | 10.8 | 5.4 | 15 | 11.8 | 36 | 0.03 | 0.93 | 0.51 | 10 | 7 |  | 3
Aubrücke | 9659 | 1973-07-10 | 12:45 | 22.2 | 26 | 3.7 | trueb | 8.6 | 350 |  |  |  |  | 0.11 | 1.1 | 0.68 |  | 0.32 |  | 0.53 | 26 | 8 |  |  |  | 0.1 |  | 23 | 19 | 33 | 9.8 | 4.6 | 6.3 | 10.6 | 18 |  |  |  | 30 | 1 |  | 3
Aubrücke | 9723 | 1973-07-18 | 8:15 | 19 | 17 | 4.5 | trueb | 8.4 | 320 |  |  |  |  | 0.07 | 1.1 | 0.24 |  | 0.15 |  | 0.28 | 20 | 7 |  |  |  | 0.1 |  | 30 | 15 | 20 | 8.4 | 5.2 | 8.3 | 9.1 | 20 |  | 0.36 | 0.24 | 10 | 1 |  | 2
Aubrücke | 9774 | 1973-07-24 | 10:00 | 17.8 |  | 9.2 | trueb | 8.4 | 340 |  |  |  |  | 0.06 | 1.8 | 0.18 |  | 0.13 |  | 0.34 | 20 | 8 |  |  |  | 0.2 |  | 28 | 13 | 24 | 7.4 | 3 | 6.2 | 9.5 | 38 |  | 0.8 | 0.6 | 20 | 2 |  | 3
Aubrücke | 9824 | 1973-08-02 | 9:20 | 18.4 | 18.2 | 7.1 | trueb | 8.7 | 280 |  |  |  |  | 0.05 | 1 | 0.27 |  | 0.22 |  | 0.65 | 20 | 6 |  |  |  | 0.1 |  | 24 | 11 | 23 | 7.4 | 4.6 | 3.1 | 11.6 | 20 |  | 0.31 | 0.05 | 10 | 2 |  | 2
Aubrücke | 9889 | 1973-08-09 | 8:45 | 18.2 | 19.1 | 3.8 | braun, s.trueb | 8.5 | 340 |  |  |  |  | 0.09 | 1.3 | 0.61 |  | 0.15 |  | 0.26 | 28 | 8 |  |  |  | 0.3 |  | 27 | 11 | 25 | 8.8 | 5.2 | 11.8 | 10.1 | 130 |  | 0.36 | 0.24 | 20 | 5 |  | 3
Aubrücke | 9905 | 1973-08-13 | 12:35 | 21.6 |  | 3.5 | trueb | 8.5 | 360 | 1.9 | 3.28 | 1.28 | 0.62 | 0.12 | 1.7 | 1.2 |  | 0.31 |  | 0.53 | 23 | 7 | 26 | 18 | 4.9 | 0.1 | 0.05 | 15 | 18 | 27 | 5 | 4.8 | 7.7 | 11.1 | 16 | 0.04 | 0.32 | 0.2 | 10 | 1 |  | 1
Aubrücke | 9944 | 1973-08-20 | 8:30 | 22.1 | 22.2 | 3.7 | l.trueb | 8.3 | 280 |  |  |  |  | 0.12 | 1.2 | 1 |  | 0.33 |  | 0.34 | 22 | 4 |  |  |  | 0.1 |  | 16 | 10 | 12 | 5.8 | 4.8 | 5.8 | 8.8 | 20 |  | 0.31 | 0.22 | 10 | 3 |  | 1
Aubrücke | 10018 | 1973-08-29 | 12:20 | 20.4 | 22.4 | 3.7 | trueb | 8.3 | 360 |  |  |  |  | 0.1 | 1.2 | 1.3 |  | 0.22 |  | 0.47 | 23 | 3 |  |  |  | 0.1 |  | 17 | 16 | 19 | 5.6 | 4.3 | 7.7 | 9.3 | 17 |  | 0.21 | 0.05 | 10 | 2 |  | 5
Aubrücke | 10141 | 1973-09-06 | 8:25 | 20.1 | 20 | 3.3 | trueb | 8.3 | 290 |  |  |  |  | 0.06 | 1.1 | 0.3 |  | 0.21 |  | 0.5 | 20 | 4 |  |  |  | 0.05 |  | 23 | 11 | 28 | 7.4 | 4.4 | 5.6 | 8.5 | 18 |  | 0.11 | 0.05 | 10 | 4 |  | 1
Aubrücke | 10180 | 1973-09-10 | 8:15 | 19.4 | 19.4 | 3.7 | trueb | 7.8 | 290 |  |  |  |  | 0.1 | 1.2 | 0.7 |  | 0.36 |  | 0.4 | 21 | 5 |  |  |  | 0.1 |  | 21 | 21 | 30 | 6.9 | 5 | 6.2 | 7.8 | 21 |  | 0.16 | 0.05 | 20 | 3 |  | 2
Aubrücke | 10257 | 1973-09-18 | 12:00 | 18.3 | 18.4 | 2.7 | trueb | 8.1 | 360 | 1.74 | 3.28 | 1.2 | 0.54 | 0.04 | 1.2 | 0.7 |  | 0.34 |  | 0.41 | 22 | 6 | 23 | 18.6 | 4.2 | 0.2 | 0.05 | 13 | 10 | 27 | 4.4 | 3.6 | 9.8 | 8.6 | 30 | 0.1 | 0.18 | 0.05 | 10 | 5 |  | 2
Aubrücke | 10326 | 1973-09-26 | 8:15 | 14.8 | 10 | 2.6 | l.trueb | 8.1 | 330 |  |  |  |  | 0.08 | 1.1 | 0.73 |  | 0.38 |  | 0.42 | 23 | 5 |  |  |  | 0.05 |  | 17 | 15 | 22 | 4 | 3.4 | 5.9 | 8.6 | 16 |  | 0.22 | 0.05 | 10 | 9 |  | 1
Aubrücke | 10383 | 1973-10-04 | 8:45 | 14 | 11.2 | 2.6 | trueb | 8.4 | 350 |  |  |  |  | 0.09 | 1.1 | 0.59 |  | 0.34 |  | 0.39 | 26 | 3 |  |  |  | 0.1 |  | 23 | 16 | 22 | 6 | 3.7 | 6.9 | 9 | 16 |  | 0.23 | 0.05 | 10 | 1 |  | 1
Aubrücke | 10482 | 1973-10-09 | 12:40 | 13 | 17 | 6.6 | trueb | 8.4 | 400 |  |  |  |  | 0.09 | 2.5 | 0.64 |  | 0.22 |  | 0.38 | 20 | 5 |  |  |  | 0.2 |  | 33 | 18 | 32 | 12 | 5.2 | 11 | 10.2 | 53 |  | 0.18 | 0.05 | 10 | 2 |  | 1
Aubrücke | 10514 | 1973-10-15 | 8:45 | 13.2 | 12 | 5 | braun, s.trueb | 8.2 | 350 | 1.98 | 3.24 | 1.36 | 0.62 | 0.1 | 1.4 | 0.71 |  | 0.33 |  | 0.38 | 18 | 6 | 18 | 15.1 | 4.7 | 0.5 | 0.05 | 21 | 15 | 24 | 8 | 7.4 | 6.2 | 7.5 | 64 | 0.09 | 0.35 | 0.17 | 20 | 5 |  | 6
Aubrücke | 10563 | 1973-10-22 | 8:40 | 9.5 | 10.5 | 5.9 | l.trueb | 8 | 360 |  |  |  |  | 0.1 | 1.4 | 0.82 |  | 0.33 |  | 0.36 | 19 | 4 |  |  |  | 0.1 |  | 21 | 13 | 17 | 5.3 | 4.2 | 8 | 10 | 15 |  | 0.14 | 0.05 | 20 | 4 |  | 2
Aubrücke | 10709 | 1973-10-31 | 12:05 | 9 | 9.8 | 3.3 | braun, s.trueb | 8 | 400 |  |  |  |  | 0.11 | 1.6 | 1.1 |  | 0.37 |  | 0.57 | 22 | 3 |  |  |  | 0.36 |  | 43 | 17 | 24 | 10.5 | 6.3 | 14 | 10 | 190 |  | 0.46 | 0.31 | 30 | 16 |  | 5
Aubrücke | 10741 | 1973-11-06 | 8:40 | 9.6 | 5.2 | 3.5 | trueb, Laub | 7.9 | 370 |  |  |  |  | 0.11 | 1.8 | 0.89 |  | 0.52 |  | 0.67 | 19 | 4 |  |  |  | 0.21 |  | 19 | 22 | 25 | 7.4 | 4.8 | 6 | 9 | 29 |  | 0.41 | 0.14 | 20 | 4 |  | 3
Aubrücke | 10824 | 1973-11-13 | 12:35 | 8.6 | 8 | 3.2 | braun, trueb | 7.8 | 470 | 2.4 | 4.4 | 1.74 | 0.66 | 0.13 | 2 | 1.8 |  | 0.62 |  | 0.62 | 24 | 3 | 30 | 19.1 | 4.9 | 0.41 | 0.05 | 23 | 17 | 21 | 6.8 | 5.8 | 10.8 | 9.9 | 48 | 0.09 | 0.25 | 0.05 | 30 | 2 |  | 3
Aubrücke | 10887 | 1973-11-21 | 12:35 | 7.8 | 7.6 | 4.4 | braun, trueb | 8.4 | 390 |  |  |  |  | 0.11 | 1.8 | 1.6 |  | 0.52 |  | 0.54 | 21 | 6 |  |  |  | 0.38 |  | 25 | 19 | 29 | 7 | 6 | 10.3 | 9.8 | 69 |  | 0.25 | 0.11 | 20 | 1 |  | 2
Aubrücke | 10964 | 1973-11-29 | 9:45 | 5 | -5.1 | 5 | l.trueb | 8 | 420 |  |  |  |  | 0.17 | 1.3 | 1.5 |  | 0.53 |  | 0.53 | 23 | 5 |  |  |  | 0.05 |  | 12 | 13 | 16 | 5.5 | 4.8 | 9.7 | 9.7 | 7.9 |  | 0.14 | 0.05 | 10 | 1 |  | 0.5
Aubrücke | 11026 | 1973-12-04 | 11:50 | 5 | 0 | 3.3 | l.trueb | 8.4 | 410 | 2.5 | 4.6 | 1.9 | 0.6 | 0.1 | 1.7 | 1.8 |  | 0.77 |  | 0.78 | 23 | 7 | 18 | 17 | 4 | 0.1 | 0.05 | 18 | 14 | 18 | 6 | 5.3 | 8.6 | 8.6 | 32 | 0.03 | 0.23 | 0.05 | 10 | 1 |  | 1
Aubrücke | 11196 | 1973-12-12 | 12:30 | 5.1 | 1.2 | 8.2 | braun, trueb | 8.1 | 410 |  |  |  |  | 0.05 | 1.5 | 1.6 |  | 0.45 |  | 0.55 | 24 | 5 |  |  |  | 0.17 |  | 22 | 18 | 22 | 5.7 | 4.4 | 14 | 9.2 | 55 |  | 0.1 | 0.05 | 10 | 3 |  | 2
Aubrücke | 11232 | 1973-12-17 | 8:55 | 4.8 | 3.8 | 6.8 | trueb | 8 | 420 |  |  |  |  | 0.06 | 1.2 | 1.6 |  | 0.47 |  | 0.47 | 30 | 4 |  |  |  | 0.42 |  | 16 | 15 | 18 | 6 | 4.3 | 9.1 | 9.1 | 44 |  | 0.21 | 0.05 | 20 | 7 |  | 14
Aubrücke | 11301 | 1974-01-09 | 8:40 | 4 | 3.6 | 3.7 | klar | 7.9 | 430 | 2.4 | 4.4 | 1.82 | 0.58 | 0.03 | 1.6 | 2.4 |  | 0.44 |  | 0.52 | 23 | 4 | 22 | 16.5 | 4 | 0.05 | 0.05 | 16 | 14 | 16 | 3.8 | 3.6 | 5 | 10.1 | 12 | 0.02 | 0.19 | 0.05 | 5 | 2 |  | 1
Aubrücke | 11332 | 1974-01-14 | 8:25 | 4 | 2.5 | 3.3 | l.trueb | 8.3 | 410 | 2.5 | 4.4 | 1.86 | 0.64 | 0.03 | 1.5 | 2.4 |  | 0.56 |  | 0.56 | 23 | 5 |  | 15 | 4.3 | 0.05 |  | 18 | 18 | 20 | 5.2 | 4.8 | 6.9 | 10.4 | 8.7 |  | 0.21 | 0.05 | 5 | 1 |  | 2
Aubrücke | 11388 | 1974-01-22 | 11:30 | 4 | 5.5 | 7.1 | trueb | 7.9 | 380 | 2.5 | 4.4 | 1.8 | 0.7 | 0.03 | 1.7 | 1.2 |  | 0.51 |  | 0.78 | 25 | 6 |  | 15.9 | 3.4 | 0.09 |  | 16 | 13 | 16 | 5 | 3.7 | 8.3 | 10.6 | 17 |  | 0.17 | 0.05 | 20 | 4 |  | 4
Aubrücke | 11467 | 1974-01-30 | 12:30 | 4.4 | 4 | 4.7 | braun, trueb | 8 | 430 | 2.6 | 4.6 | 1.88 | 0.72 | 0.05 | 1.8 | 1.7 |  | 0.57 |  | 0.6 | 23 | 6 |  | 15.7 | 3.7 | 0.48 |  | 20 | 11 | 14 | 6.6 | 5.2 | 7.5 | 10.9 | 120 |  | 0.21 | 0.05 | 10 | 5 |  | 6
Aubrücke | 11484 | 1974-02-04 | 8:50 | 4.6 | 2.4 | 3.2 | l.trueb | 8.2 | 420 | 2.5 | 4.4 | 1.9 | 0.6 | 0.05 | 2 | 2 |  | 0.68 |  | 0.72 | 23 | 6 | 18 | 15.5 | 3.5 | 0.07 |  | 15 | 13 | 16 | 5.8 | 4.6 | 6.3 | 10.3 | 12 | 0.04 | 0.3 | 0.14 | 20 | 4 | 0.1 | 2
Aubrücke | 11539 | 1974-02-13 | 8:50 | 4.7 | 6 | 5.9 | s.trueb | 8.3 | 400 | 2.5 | 4.4 | 1.83 | 0.66 | 0.04 | 2.1 | 0.77 |  | 0.49 |  | 0.52 | 21 | 5 |  | 13 | 3.4 | 0.11 |  | 18 | 14 | 18 | 4.9 | 4 | 3.1 | 9.6 | 53 |  | 0.12 | 0.05 | 10 | 2 |  | 2
Aubrücke | 11569 | 1974-02-18 | 12:30 | 5 | 5 | 4.5 | trueb | 7.9 | 420 | 2.5 | 4.4 | 1.94 | 0.56 | 0.04 | 2.3 | 1.2 |  | 0.5 |  | 0.6 | 22 | 6 |  | 13.6 | 3.4 | 0.09 |  | 15 | 16 | 17 | 5.9 | 4.3 | 8.9 | 11 | 18 |  | 0.12 | 0.05 | 10 | 2 |  | 2
Aubrücke | 11639 | 1974-02-26 | 9:05 | 4 | 0.7 | 5.8 | trueb | 8.3 | 420 | 2.7 | 4.4 | 1.94 | 0.76 | 0.03 | 2.9 | 0.82 |  | 0.47 |  | 0.49 | 21 | 6 |  | 13.7 | 3.6 | 0.11 |  | 16 | 14 | 19 | 5.1 | 4.4 | 9.6 | 10.1 | 24 |  |  |  | 20 | 1 |  | 2
Aubrücke | 11687 | 1974-03-05 | 9:40 | 4.3 | 2.4 | 4.8 | braun, s.trueb | 8.1 | 410 | 2.6 | 4.2 | 1.84 | 0.76 | 0.03 | 2.6 | 0.73 |  | 0.67 |  | 0.7 | 25 | 7 |  | 17.6 | 3.7 | 0.34 |  | 19 | 11 | 19 | 8 | 4.5 | 4.4 | 10.2 | 44 |  | 0.53 |  | 30 | 4 |  | 10
Aubrücke | 11751 | 1974-03-13 | 12:35 | 6.4 | 11.8 | 3.9 | l.trueb | 8.2 | 440 | 2.5 | 4.6 | 1.92 | 0.58 | 0.03 | 2.7 | 1.1 |  | 0.64 |  | 0.68 | 24 | 5 |  | 17.9 | 4 | 0.05 |  | 16 | 14 | 18 | 6.1 | 5 | 6.1 | 12.8 | 11 |  |  |  | 10 | 2 |  | 4
Aubrücke | 11764 | 1974-03-18 | 9:00 | 5.5 | 10.4 | 5.1 | braun, trueb | 8.2 | 460 | 2.8 | 4.6 | 2 | 0.8 | 0.02 | 2.8 | 0.4 |  | 0.45 |  | 0.62 | 22 | 7 | 21 | 13.6 | 3.6 | 0.22 | 0.05 | 20 | 12 | 21 | 6.2 | 4.2 | 3.6 | 10.2 | 43 | 0.02 | 0.3 | 0.3 | 10 | 2 | 0.1 | 2
Aubrücke | 11786 | 1974-03-26 | 12:30 | 7.8 | 15.2 | 3.8 | l.trueb | 8 | 430 | 2.7 | 4.8 | 1.9 | 0.8 | 0.05 | 2.6 | 0.88 |  | 0.63 |  | 0.66 | 25 | 6 |  | 16.3 | 4 | 0.05 |  | 18 | 16 | 20 | 6.4 | 6 | 6.2 | 12.7 | 9.3 |  | 0.15 | 0.14 | 10 | 2 |  | 1
Aubrücke | 11812 | 1974-04-02 | 10:15 | 11.2 | 14.6 | 3.4 | trueb | 8.5 | 460 | 2.6 | 4.4 | 1.84 | 0.76 | 0.05 | 1.6 | 0.6 |  | 0.46 |  | 0.97 | 31 | 5 |  | 16.6 | 4 | 0.06 |  | 30 | 21 | 46 | 11.2 | 5 | 19 | 13.7 | 62 |  | 0.43 | 0.25 | 10 | 2 |  | 1
Aubrücke | 11842 | 1974-04-09 | 13:10 | 12.6 | 19 | 3.2 | braun,s.trueb | 8.4 | 480 | 2.8 | 4.6 | 2 | 0.8 | 0.11 | 1.7 | 1.2 |  | 0.66 |  | 1 | 27 | 6 |  | 19.6 | 4.2 | 0.23 |  | 24 | 16 | 32 | 9.6 | 5.8 | 20 | 10.8 | 120 |  | 0.9 | 0.83 | 20 |  |  | 1
Aubrücke | 11979 | 1974-04-16 | 8:55 | 6.6 | 6.4 | 2.9 | s.trueb | 8 | 450 | 2.6 | 4.4 | 1.94 | 0.66 | 0.06 | 2.4 | 1 |  | 0.83 |  | 0.92 | 22 | 7 | 25 | 14.3 | 4 | 0.3 | 0.05 | 20 | 13 | 17 | 5.3 | 4 | 4.9 | 10.1 | 43 | 0.02 | 0.14 | 0.05 | 20 | 5 |  | 2
Aubrücke | 11991 | 1974-04-24 | 8:45 | 5.4 | 9.8 | 2.7 | l.trueb | 8.1 | 490 | 2.6 | 4.6 | 1.98 | 0.62 | 0.08 | 2.1 | 0.92 |  | 0.79 |  | 1.6 | 31 | 7 |  | 23.3 | 4.4 | 0.09 |  | 20 | 13 | 17 | 6.6 | 5.3 | 6 | 7.7 | 10 |  | 0.15 | 0.05 | 20 | 2 |  | 3
Aubrücke | 12086 | 1974-04-30 | 8:45 | 10.2 | 9 | 2.7 | trueb | 8.2 | 410 | 2.6 | 4.6 | 1.94 | 0.66 | 0.07 | 2 | 0.83 |  | 0.75 |  | 2 | 25 | 7 |  | 19.4 | 4.6 | 0.02 |  | 22 |  |  | 8 | 6.7 | 5.9 | 8.6 | 45 |  | 0.12 | 0.05 | 10 | 1 |  | 0.5
Aubrücke | 12122 | 1974-05-07 | 12:15 | 9.8 | 8.5 | 3.2 | l.trueb | 8 | 480 | 2.6 | 4.6 | 2 | 0.6 | 0.08 | 2.4 | 0.64 |  | 0.45 |  | 0.59 | 22 | 7 | 23 | 16.3 | 4.1 | 0.05 | 0.05 | 14 | 13 | 17 | 7.4 | 4.5 | 4.8 | 10.8 | 15 | 0.08 | 0.11 | 0.05 | 10 | 3 | 0.2 | 1
Aubrücke | 12357 | 1974-05-17 | 8:30 | 13 | 13.6 | 3.4 | trueb | 8.4 | 500 | 2.7 | 4.4 | 1.96 | 0.74 | 0.11 | 2.3 | 0.85 |  | 0.54 |  | 0.7 | 25 | 7 |  | 17.1 | 4.3 | 0.06 |  | 10 | 14 | 20 | 6.7 | 5 | 6.6 | 9.9 | 20 |  | 0.21 | 0.05 | 10 | 2 |  | 2
Aubrücke | 12383 | 1974-05-20 | 13:00 | 17.6 | 24.4 | 2.9 | klar | 8.6 | 490 | 2.6 | 4.6 | 1.82 | 0.78 | 0.18 | 1.6 | 1.6 |  | 0.57 |  | 0.75 | 32 | 4 |  |  | 4.8 | 0.1 |  | 15 | 16 | 28 | 8.5 | 6 | 18 | 10.3 | 19 |  | 0.34 | 0.12 | 10 | 4 |  | 4
Aubrücke | 12450 | 1974-05-29 | 8:50 | 16.2 | 16.8 | 2.7 | trueb | 8.4 | 460 | 2.6 | 4.2 | 1.84 | 0.76 | 0.16 | 2 | 0.77 |  | 0.5 |  | 1.7 | 23 | 7 |  | 14 | 4.7 | 0.07 |  | 11 | 15 | 25 | 6.9 | 5.5 | 8.3 | 9.3 | 18 |  | 0.55 | 0.05 | 20 | 9 | 0.1 | 2
Aubrücke | 12543 | 1974-06-04 | 9:15 | 8.1 | 20.5 | 2.6 | l.trueb | 8.2 | 500 | 2.6 | 4.6 | 1.98 | 0.62 | 0.21 | 2.3 | 1.1 |  | 0.73 |  | 1 | 23 | 7 | 23 | 14.8 | 4.5 | 0.1 | 0.03 | 25 | 18 | 24 | 6.2 | 5 | 6.4 | 10.1 | 15 | 0.06 |  |  | 30 | 7 |  | 0.5
Aubrücke | 12658 | 1974-06-12 | 11:45 | 14.5 | 14 | 3.3 | braun, s.trueb | 8.1 | 460 | 2.5 | 3.8 | 1.74 | 0.76 | 0.15 | 2.2 | 0.86 |  | 0.54 |  | 1.9 | 27 | 8 |  | 17 | 5.1 | 0.4 |  | 44 | 26 | 50 | 12.7 | 6.9 | 19 | 7.6 | 120 |  |  |  | 90 | 12 | 0.4 | 2
Aubrücke | 12745 | 1974-06-19 | 12:45 | 19 | 21 | 3.7 | braun,trueb | 8 | 490 | 2.6 | 4.6 | 1.96 | 0.64 | 0.13 | 3 | 0.47 |  | 0.32 |  | 1.5 | 24 | 8 |  | 15.6 | 5.4 | 0.21 |  |  | 12 | 25 | 8.5 | 5.2 | 9 | 9.9 | 98 |  |  |  | 40 | 12 | 0.1 | 5
Aubrücke | 12778 | 1974-06-24 | 8:40 | 16.2 | 15.6 | 5.4 | braun, s.trueb | 7.6 | 400 | 2.2 | 3.48 | 1.72 | 0.48 | 0.1 | 3.8 | 0.21 |  | 0.26 |  | 0.5 | 17 | 8 |  | 12.4 | 5.8 | 0.25 |  |  | 18 | 27 | 7.8 | 5.9 | 7.7 | 8.8 | 49 |  |  |  | 10 | 4 | 0.1 | 4
Aubrücke | 12825 | 1974-07-02 | 8:25 | 17.4 | 19 | 7.7 | s.trueb | 8.4 | 430 | 2.2 | 3.92 | 1.58 | 0.62 | 0.1 | 1.7 | 0.3 |  | 0.25 |  | 0.44 | 20 | 4 |  | 12 | 3.2 | 0.07 |  | 28 | 21 | 33 | 6.9 | 5.1 | 6.9 | 9.3 | 26 |  |  |  | 10 | 2 | 0.1 | 1
Aubrücke | 12866 | 1974-07-08 | 13:35 | 19.2 | 21.8 | 4.2 | l.trueb | 8.8 | 440 | 2.3 | 4.2 | 1.78 | 0.52 | 0.13 | 1.7 | 0.64 |  | 0.34 |  | 0.66 | 24 | 5 | 22 | 17.1 | 3.9 | 0.1 | 0.01 | 22 | 15 | 30 | 9.9 | 5.2 | 12 | 12.2 | 26 | 0.08 |  |  | 20 | 2 | 0.1 | 1
Aubrücke | 12929 | 1974-07-17 | 8:40 | 19 | 17.6 | 4.7 | trueb | 8.2 | 340 | 1.66 | 2.64 | 1.14 | 0.52 | 0.07 | 1.2 | 0.35 |  | 0.27 |  | 0.55 | 20 | 6 |  | 13.2 | 3.9 | 0.21 |  | 41 | 29 | 37 | 7.7 | 4.6 | 6 | 8.9 | 47 |  |  |  | 20 | 2 | 0.1 | 4
Aubrücke | 12963 | 1974-07-23 | 12:00 | 19.4 | 25 | 8.1 | s.trueb | 8.8 | 380 | 2 | 3.44 | 1.4 | 0.6 | 0.07 | 1.3 | 0.14 |  | 0.18 |  | 0.43 | 22 | 6 |  | 12.7 | 4 | 0.08 |  | 23 | 17 | 31 | 9.5 | 4.7 | 8.6 | 11.5 | 46 |  |  |  | 20 | 1 | 0.1 | 3
Aubrücke | 13072 | 1974-07-31 | 8:55 | 21.8 | 21 | 3.9 | trueb | 8.4 | 370 | 1.84 | 3.04 | 1.16 | 0.68 | 0.08 | 1.2 | 0.26 |  | 0.19 |  | 0.35 | 23 | 7 |  | 13.6 | 3.6 | 0.06 |  | 22 | 11 | 22 | 8 | 4.8 | 5.6 | 10.3 | 20 |  |  |  | 5 | 1 | 0.1 | 1
Aubrücke | 13096 | 1974-08-05 | 8:20 | 20.2 | 18.4 | 4.1 | trueb | 8.3 | 330 | 1.74 | 2.92 | 1.12 | 0.62 | 0.1 | 1.2 | 0.33 |  | 0.15 |  | 0.3 | 18 | 5 |  | 11.7 | 3.9 | 0.02 |  | 21 | 14 | 22 | 7.7 | 5.2 | 7 | 8.9 | 15 |  |  |  | 10 | 1 | 0.05 | 2
Aubrücke | 13155 | 1974-08-12 | 13:30 | 17 | 23.2 | 3.9 | trueb | 8.3 | 430 | 2.3 | 3.72 | 1.52 | 0.78 | 0.2 | 1.8 | 0.79 |  | 0.31 |  | 0.7 | 25 | 7 | 24 | 18.2 | 4 | 0.09 | 0.01 | 25 | 16 | 25 | 8.6 | 5.3 | 6.6 | 9.5 | 21 | 0.05 |  |  | 10 | 4 | 0.1 | 1
Aubrücke | 13190 | 1974-08-21 | 13:00 | 23 | 24 | 3.2 | trueb | 8.4 | 420 | 1.96 | 3.36 | 1.42 | 0.54 | 0.17 | 1.4 | 0.96 |  | 0.37 |  | 0.51 | 28 | 3 |  | 17.2 | 4.2 | 0.06 |  | 22 | 17 | 28 | 9.1 | 5.2 | 6.1 | 9.7 | 22 |  |  |  | 10 | 2 | 0.1 | 1
Aubrücke | 13293 | 1974-08-28 | 9:15 | 18.2 | 14.5 | 5 | trueb | 8.4 | 290 | 1.72 | 2.92 | 1.04 | 0.68 | 0.1 | 1.1 | 0.46 |  | 0.19 |  | 0.46 | 21 | 4 |  | 12.9 | 4 | 0.12 |  | 21 | 16 | 26 | 7.9 | 4.6 | 4.1 | 9.2 | 37 |  |  |  | 10 | 2 | 0.1 | 3
Aubrücke | 13321 | 1974-09-03 | 8:35 | 18.4 | 17 | 3.9 | trueb | 8.3 | 350 | 1.9 | 3.28 | 1.48 | 0.42 | 0.09 | 0.6 | 0.63 |  | 0.34 |  | 0.43 | 24 | 6 |  | 15.1 | 4.2 | 0.08 |  | 23 | 25 | 30 | 7.6 | 5 | 7.7 | 8.3 | 31 |  |  |  | 10 | 3 | 0.1 | 2
Aubrücke | 13370 | 1974-09-09 | 8:45 | 17.9 | 17 | 3.8 | braun, s.trueb | 8.4 | 360 | 2.1 | 3.64 | 1.36 | 0.74 | 0.08 | 0.5 | 1.1 |  | 0.31 |  | 0.9 | 22 | 6 |  | 14.9 | 4.6 | 0.28 |  | 22 | 25 | 26 | 7.5 | 4.4 | 3.9 | 5.4 | 110 |  |  |  | 10 | 2 | 0.05 | 2
Aubrücke | 13405 | 1974-09-17 | 8:40 | 18.2 | 18 | 3.7 | trueb | 8.3 | 420 | 2.2 | 3.52 | 1.42 | 0.78 | 0.08 | 1.2 | 0.67 |  | 0.31 |  | 0.58 | 50 | 8 | 17 | 26.2 | 4.7 | 0.06 | 0.01 | 22 | 18 | 22 | 7.5 | 3.7 | 16 | 4.5 | 17 | 0.07 |  |  | 20 | 2 | 0.05 | 2
Aubrücke | 13469 | 1974-09-23 | 11:55 | 16.7 | 14.5 | 3.2 | braun, s.trueb | 8.4 | 440 | 2.3 | 3.92 | 1.5 | 0.8 | 0.11 | 1.3 | 1.1 |  | 0.48 |  | 0.92 | 39 | 5 |  | 23.3 | 4.4 | 0.13 |  | 20 | 23 | 29 | 7.3 | 4.7 | 7.5 | 8.8 | 40 |  |  |  | 10 | 1 | 0.1 | 2
Aubrücke | 13550 | 1974-10-01 | 8:55 | 13.2 | 9 | 3.3 | l.trueb | 8.4 | 400 | 2.1 | 3.44 | 1.48 | 0.62 | 0.11 | 1.4 | 0.8 |  | 0.42 |  | 0.6 | 24 | 4 |  | 16.3 | 4.2 | 0.04 |  | 15 | 12 | 19 | 6.6 | 5 | 4 | 8.8 | 7 |  |  |  | 10 | 1 | 0.05 | 1
Aubrücke | 13677 | 1974-10-07 | 8:35 | 11.6 | 8 | 3.4 | trueb, Oel | 8.3 | 390 | 2.2 | 4.2 | 1.46 | 0.74 | 0.11 | 1.6 | 0.96 |  | 0.39 |  | 0.58 | 20 | 5 |  | 14.1 | 4.3 | 0.12 |  | 17 | 14 | 18 | 9 | 4.5 | 3.7 | 9.1 | 15 |  |  |  | 5 | 2 | 0.1 | 1
Aubrücke | 13832 | 1974-10-15 | 12:25 | 10.8 | 9 | 5 | l.trueb | 8.4 | 400 | 2.3 | 4.2 | 1.66 | 0.64 | 0.12 | 1.6 | 0.84 |  | 0.37 |  | 0.59 | 23 | 5 |  | 16 | 4.1 | 0.05 |  | 18 | 10 | 15 | 6.4 | 5.5 | 4.5 | 10.4 | 7.2 |  |  |  | 10 | 2 | 0.05 | 1
Aubrücke | 13861 | 1974-10-22 | 8:45 | 9.6 | 6 | 9.1 | trueb | 8.4 | 430 | 2.3 | 4.4 | 1.68 | 0.62 | 0.09 | 2.1 | 0.44 |  | 0.26 |  | 0.4 | 19 | 4 |  | 12.5 | 3.8 | 0.06 |  | 19 | 15 | 21 | 5.8 | 4.8 | 2.4 | 9.1 | 13 |  |  |  | 20 | 3 | 0.1 | 5
Aubrücke | 14022 | 1974-10-28 | 8:55 | 8.8 | 8.6 | 8.1 | klar | 7.9 | 400 | 2.2 | 4 | 1.66 | 0.54 | 0.11 | 1.4 | 0.52 |  | 0.33 |  | 0.48 | 21 | 5 | 16 | 13 | 3.7 | 0.06 | 0.03 | 16 | 13 | 16 | 4.5 | 3.8 | 7.5 | 8.8 | 7.3 | 0.04 |  |  | 5 | 2 | 0.1 | 3
Aubrücke | 14110 | 1974-11-05 | 8:40 | 7.8 | 5 | 9.6 | l.trueb | 8.1 | 410 | 2.6 | 4 | 1.96 | 0.64 | 0.09 | 2.1 | 0.38 |  | 0.36 |  | 0.52 | 21 | 5 |  | 13 | 3.9 | 0.1 |  | 14 | 16 | 18 | 5 | 3.8 | 4.8 | 9.3 | 19 |  |  |  | 20 | 3 | 0.4 | 2
Aubrücke | 14242 | 1974-11-13 | 8:30 | 7.6 | 7 | 7.1 | l.trueb | 8.2 | 400 | 2.4 | 4.2 | 1.68 | 0.72 | 0.08 | 1.7 | 0.42 |  | 0.33 |  | 0.48 | 21 | 5 |  | 12.1 | 3.8 | 0.07 |  | 13 | 12 | 15 | 4.4 | 3.7 | 2.5 | 9 | 12 |  |  |  | 5 | 1 | 0.1 | 1
Aubrücke | 14367 | 1974-11-18 | 13:20 | 8 | 12.4 | 5.6 | trueb | 7.6 | 510 | 2.6 | 4.6 | 1.82 | 0.78 | 0.1 | 2.1 | 0.92 |  | 0.47 |  | 0.76 | 36 | 6 | 21 | 22 | 4.4 | 0.13 | 0.04 | 13 | 13 | 15 | 5 | 4 | 8.7 | 10.4 | 19 | 0.11 |  |  | 10 | 1 | 0.05 | 1
Aubrücke | 14442 | 1974-11-26 | 12:25 | 7.4 | 7.7 | 6.8 | trueb | 8.1 | 450 | 2.5 | 4.4 | 1.76 | 0.74 | 0.09 | 2.1 | 0.65 |  | 0.45 |  | 0.73 | 21 | 7 |  | 14.4 | 4.2 | 0.1 |  | 15 | 17 | 28 | 5.7 | 4.9 | 7.9 | 9.8 | 16 |  |  |  | 10 | 3 | 0.1 | 5
Aubrücke | 14485 | 1974-12-03 | 9:00 | 6.8 | 8.2 | 12.6 | klar | 8 | 420 | 2.5 | 4.4 | 1.9 | 0.6 | 0.07 | 1.9 | 0.46 |  | 0.37 |  | 0.5 | 20 | 7 | 21 | 11.2 | 3.4 | 0.05 | 0.05 | 12 | 16 | 17 | 4.9 | 3.8 | 6.6 | 8.7 | 11 | 0.05 |  |  | 10 | 1 | 0.05 | 1
Aubrücke | 14532 | 1974-12-09 | 8:25 | 6.2 | 6.2 | 10.8 | l.trueb | 7.9 | 440 | 2.5 | 4.4 | 1.8 | 0.7 | 0.05 | 1.9 | 0.53 |  | 0.4 |  | 0.6 | 20 | 7 |  | 11.7 | 4.9 | 0.04 |  | 16 | 10 | 18 | 5.3 | 3.2 | 8.1 | 8.4 | 10 |  |  |  | 30 | 1 | 0.05 | 0.5
Aubrücke | 14633 | 1974-12-17 | 9:00 | 5 | 8 | 10.3 | trueb | 7.8 | 410 | 2.5 | 3.88 | 1.74 | 0.76 | 0.05 | 2 | 0.58 |  | 0.41 |  | 0.6 | 23 | 7 |  | 13.7 | 3.3 | 0.2 |  | 17 | 10 | 15 | 5.3 | 3.7 | 4.9 | 9.4 | 26 |  |  |  | 20 | 3 | 0.05 | 6
Aubrücke | 14689 | 1975-01-06 | 14:00 | 5 | 10 | 5.9 | klar | 8 | 460 | 2.7 | 4.6 | 2 | 0.7 | 0.05 | 2.4 | 0.73 |  | 0.48 |  | 0.7 | 21 | 7 | 22 | 12.3 | 3.7 | 0.02 |  |  | 9 | 11 | 3.9 | 3.6 | 9.1 | 11.6 | 27 |  |  |  | 10 | 4 | 0.05 | 0.5
Aubrücke | 14723 | 1975-01-13 | 8:25 | 4.8 | 3.2 | 5.8 | l.trueb | 7.9 | 460 | 2.7 | 4.6 | 2.1 | 0.6 | 0.04 | 2.6 | 0.71 |  | 0.49 |  | 0.68 | 20 | 8 | 22 | 12.8 | 3.6 | 0.03 |  |  | 12 | 13 | 4.1 | 3.8 | 9.5 | 10 | 7 |  |  |  | 5 | 1 | 0.1 | 0.5
Aubrücke | 14783 | 1975-01-20 | 13:30 | 5.6 | 9.8 | 3.9 | l.trueb | 8.4 | 520 | 2.7 | 4.8 | 2.1 | 0.6 | 0.06 | 2.9 | 0.79 |  | 0.53 |  | 0.73 | 31 | 8 | 22 | 20.3 | 3.9 | 0.04 |  |  | 11 | 18 | 4.4 | 4 | 11.6 | 12 | 8 |  |  |  | 20 | 2 | 0.05 | 2
Aubrücke | 14820 | 1975-01-27 | 8:50 | 5 | 2.5 | 3.9 | trueb | 7.9 | 490 | 2.8 | 4.8 | 2.1 | 0.7 | 0.05 | 2.8 | 0.68 |  | 0.51 |  | 0.65 | 19 | 7 | 23 | 12 | 3.7 | 0.07 |  |  | 9 | 13 | 4 | 3.8 | 12 | 10.6 | 35 |  |  |  | 20 | 1 | 0.05 | 0.5
Aubrücke | 14928 | 1975-02-04 | 8:15 | 4.6 | 3.3 | 6.3 | l.trueb | 8.4 | 430 | 2.6 | 4.6 | 2 | 0.6 | 0.05 | 2.9 | 0.24 |  | 0.41 |  | 0.63 | 20 | 9 | 26 | 12.1 | 3.4 | 0.05 |  |  | 11 | 13 | 4.2 | 3.7 | 3.7 | 10.3 | 7 |  |  |  | 10 | 2 | 0.05 | 2
Aubrücke | 14971 | 1975-02-10 | 9:15 | 3.8 | 2.2 | 3.8 | l.trueb | 8.1 | 470 | 2.7 | 4.6 | 2.1 | 0.6 | 0.07 | 3.1 | 0.67 |  | 0.55 |  | 0.73 | 20 | 7 | 23 | 12.5 | 3.6 | 0.07 |  |  | 10 | 12 | 4.4 | 3.7 | 7.6 | 10.4 | 7.8 |  |  |  | 20 | 1 | 0.05 | 1
Aubrücke | 15042 | 1975-02-17 | 12:30 | 5.2 | 5 | 3.3 | l.trueb | 8 | 530 | 2.7 | 4.6 | 2.2 | 0.5 | 0.05 | 3.4 | 0.58 |  | 0.55 |  | 0.7 | 23 | 8 | 28 | 15.5 | 3.8 | 0.01 |  |  | 12 | 16 | 4.5 | 4.3 | 10 | 14.2 | 6 |  |  |  | 5 | 1 | 0.05 | 0.5
Aubrücke | 15124 | 1975-02-24 | 13:40 | 5.4 | 6.4 | 3.6 | l.trueb | 8.1 | 480 | 2.6 | 4.8 | 2 | 0.6 | 0.06 | 3.3 | 0.73 |  | 0.54 |  | 0.73 | 23 | 6 | 26 | 18.1 | 4 | 0.04 |  |  | 12 | 14 | 4.8 | 4.2 | 7.2 | 14.3 | 8 |  |  |  | 10 | 1 | 0.05 | 0.5
Aubrücke | 15162 | 1975-03-03 | 12:30 | 7.4 | 13.7 | 3.5 | l.trueb | 8.6 | 490 | 2.6 | 4.6 | 2.1 | 0.5 | 0.05 | 3.1 | 0.63 |  | 0.63 |  | 0.79 | 26 | 6 | 25 | 17.8 | 4.1 | 0.04 |  |  | 15 | 20 | 6 | 5.1 | 13.2 | 14.6 | 5.7 |  |  |  | 10 | 2 | 0.05 | 0.5
Aubrücke | 15202 | 1975-03-10 | 8:15 | 6.2 | 4.8 | 2.3 | trueb | 8 | 470 | 2.6 | 4.4 | 1.96 | 0.64 | 0.08 | 3.3 | 0.69 |  | 0.72 |  | 0.85 | 23 | 6 | 20 | 15.5 | 3.6 | 0.08 |  |  | 12 | 17 | 6 | 4.7 | 5.2 | 8.8 | 14 |  |  |  | 20 | 3 | 0.05 | 1
Aubrücke | 15286 | 1975-03-17 | 13:50 | 6 | 3 | 3.4 | trueb | 8 | 500 | 2.6 | 4 | 2 | 0.6 | 0.07 | 3 | 0.81 |  | 0.62 |  | 0.79 | 27 | 6 | 25 | 19.5 | 3.6 | 0.1 |  |  | 13 | 20 | 6.2 | 5 | 6 | 12.4 | 19 |  |  |  | 40 | 7 | 0.1 | 12
Aubrücke | 15359 | 1975-03-24 | 8:35 | 5 | 7.9 | 3.3 | l.trueb | 8.3 | 480 | 2.7 | 4.8 | 2 | 0.7 | 0.07 | 3 | 0.58 |  | 0.58 |  | 0.73 | 20 | 6 | 21 | 13.3 | 3.6 | 0.05 |  |  | 13 | 16 | 5.2 | 4.4 | 8.8 | 11.4 | 7 |  |  |  | 10 | 2 | 0.05 | 2
Aubrücke | 15411 | 1975-04-01 | 8:45 | 5 | 5.4 | 3.9 | l.trueb | 8.1 | 460 | 2.7 | 4.8 | 2 | 0.7 | 0.05 | 2.9 | 0.71 |  | 0.56 |  | 0.83 | 21 | 4 | 15 | 12.9 | 3.5 | 0.04 |  |  | 11 | 16 | 5 | 4.7 | 2.2 | 11.3 | 6 |  |  |  | 10 | 1 | 0.05 | 0.5
Aubrücke | 15489 | 1975-04-07 | 12:10 | 6 | 7.5 | 5.4 | trueb | 8.4 | 450 | 2.7 | 4.6 | 2 | 0.7 | 0.05 | 3.2 | 0.4 |  | 0.41 |  | 0.55 | 22 | 5 | 22 | 12 | 3.3 | 0.05 |  |  | 13 | 18 | 7.1 | 4.4 | 2.1 | 13.5 | 8.7 |  |  |  | 20 | 1 | 0.1 | 2
Aubrücke | 15608 | 1975-04-14 | 8:50 | 6.8 | 11 | 8.3 | l.trueb | 8.4 | 440 | 2.6 | 4.6 | 2 | 0.6 | 0.04 | 2.6 | 0.14 |  | 0.32 |  | 0.42 | 20 | 3 | 22 | 11.6 | 3.2 | 0.05 |  |  | 11 | 20 | 6 | 4.1 | 2.5 | 13 | 13 |  |  |  | 10 | 2 | 0.05 | 1
Aubrücke | 15719 | 1975-04-21 | 10:20 | 7.8 | 11.8 | 8.2 | l.trueb | 8.3 | 470 | 2.6 | 4.6 | 1.88 | 0.72 | 0.04 | 2.4 | 0.14 |  | 0.34 |  | 0.43 | 20 | 2 | 19 | 11.8 | 3.4 | 0.04 |  |  | 11 | 15 | 5.1 | 4.2 | 2.5 | 12.8 | 10 |  |  |  | 5 | 1 | 0.05 | 1
Aubrücke | 15894 | 1975-04-28 | 13:00 | 13.2 | 25 | 5.3 | l.trueb | 8.6 | 470 | 2.7 | 4.8 | 2.1 | 0.6 | 0.08 | 2.6 | 0.75 |  | 0.49 |  | 0.62 | 23 | 3 | 24 | 14.4 | 3.7 | 0.02 |  |  | 13 | 17 | 7.5 | 5 | 3.6 | 13.7 | 14 |  |  |  | 10 | 3 | 0.05 | 2
Aubrücke | 16017 | 1975-05-05 | 13:00 | 10.7 | 15.8 | 3.9 | trueb | 8.6 | 420 | 2.7 | 4.8 | 2.1 | 0.6 | 0.11 | 2.7 | 0.69 |  | 0.47 |  | 0.66 | 25 | 5 | 25 | 15.6 | 3.7 | 0.08 |  |  | 12 | 15 | 4.6 | 4.2 | 1.6 | 11.8 | 10.5 |  |  |  | 10 | 2 | 0.05 | 1
Aubrücke | 16125 | 1975-05-12 | 13:00 | 11.8 | 12.2 | 2.9 | l.trueb | 8.6 | 540 | 2.8 | 5 | 2.2 | 0.6 | 0.14 | 2.8 | 1.5 |  | 0.7 |  | 0.8 | 30 | 5 | 26 | 17.9 | 3.7 | 0.06 |  |  | 14 | 18 | 5.6 | 4.2 | 5 | 9.7 | 11 |  |  |  | 10 | 2 | 0.1 | 1
Aubrücke | 16253 | 1975-05-20 | 8:00 | 16 | 22 | 2.7 | l.trueb | 8.5 | 470 | 2.5 | 4.4 | 1.9 | 0.6 | 0.17 | 2.7 | 0.81 |  | 0.79 |  | 0.83 | 25 | 6 | 23 | 16.5 | 3.7 | 0.05 |  |  | 11 | 20 | 4.8 | 4.5 | 11 | 9.5 | 6.5 |  |  |  | 10 | 2 | 0.05 | 1
Aubrücke | 16346 | 1975-05-26 | 8:00 | 14.8 | 15.8 | 2.3 | l.trueb | 8.1 | 510 | 2.7 | 4.6 | 2.1 | 0.6 | 0.17 | 2.8 | 0.64 |  | 0.61 |  | 0.7 | 31 | 8 | 19 | 18.5 | 3.6 | 0.05 |  |  | 15 | 18 | 5.6 | 4.6 | 4.1 | 6.7 | 8 |  |  |  | 5 | 2 | 0.05 | 1
Aubrücke | 16479 | 1975-06-02 | 8:00 | 12.5 | 8.5 | 4.4 | trueb | 8.1 | 440 | 2.5 | 4.2 | 1.96 | 0.54 | 0.14 | 2.9 | 0.62 | 1.2 | 0.4 |  | 0.48 | 20 | 7 | 21 | 11.5 | 3.9 | 0.14 |  |  | 11 | 17 | 4.7 | 4.2 | 1.6 | 8.9 | 23 |  |  |  | 30 | 5 | 0.1 | 7
Aubrücke | 16611 | 1975-06-09 | 8:00 | 15.2 | 21.5 | 3.5 | braun, trueb | 8.4 | 460 | 2.6 | 4.6 | 2 | 0.6 | 0.15 | 2.3 | 0.98 | 1.8 | 0.57 |  | 0.78 | 22 | 7 | 23 | 14.2 | 3.5 | 0.2 |  |  | 17 | 31 | 7.8 | 4.8 | 2.9 | 10 | 42 |  |  |  | 40 | 4 | 0.1 | 22
Aubrücke | 16697 | 1975-06-16 | 8:00 | 17.4 | 17.2 | 3.7 | l.trueb | 8.5 | 370 | 2.3 | 3.96 | 1.74 | 0.56 | 0.23 | 2 | 1.2 | 2.2 | 0.54 |  | 0.83 | 23 | 7 | 22 | 15.8 | 3.7 | 0.09 |  |  | 18 | 25 | 6 | 5.3 | 0.6 | 7.3 | 11 |  |  |  | 20 | 2 | 0.05 | 4
Aubrücke | 16835 | 1975-06-23 | 13:00 | 18 | 22.8 | 5.9 | s.trueb | 8.2 | 360 | 2.1 | 3.52 | 1.62 | 0.48 | 0.14 | 2.2 | 0.26 | 0.9 | 0.31 |  | 0.35 | 20 | 5 | 22 | 13.7 | 3.9 | 0.45 |  |  | 14 | 30 | 9 | 5.3 | 8.8 | 8.2 | 61 |  |  |  | 40 | 4 | 0.2 | 15
Aubrücke | 16884 | 1975-06-30 | 11:00 | 16.6 | 15.6 | 12.8 | s.trueb | 8.4 | 420 | 2.2 | 3.88 | 1.68 | 0.52 | 0.12 | 2.1 | 0.54 | 1.1 | 0.27 |  | 0.78 | 21 | 5 | 21 | 15.3 | 3.7 | 0.22 |  |  | 14 | 30 | 9.6 | 4.9 | 12 | 9.5 | 44 |  |  |  | 10 | 6 | 0.1 | 8
Aubrücke | 16983 | 1975-07-07 | 11:00 | 19 | 26.8 | 13.6 | s.trueb | 8.7 | 360 | 2.2 | 3.76 | 1.6 | 0.6 | 0.11 | 1.7 | 0.23 | 1.1 | 0.1 |  | 0.45 | 18 | 5 | 21 | 11.8 | 3.1 | 0.05 |  |  | 14 | 24 | 9.4 | 4 | 7.1 | 11 | 12 |  |  |  | 10 | 2 | 0.1 | 1
Aubrücke | 17107 | 1975-07-14 | 8:00 | 20.8 | 23 | 8.3 | l.trueb | 8.6 | 320 | 1.74 | 3 | 1.26 | 0.48 | 0.11 | 1.3 | 0.3 | 1.2 | 0.07 |  | 0.3 | 18 | 4 | 25 | 11 | 3.1 | 0.03 |  |  | 14 | 32 | 9.6 | 4 | 4.9 | 11.8 | 45 |  |  |  | 20 | 2 | 0.1 | 1
Aubrücke | 17195 | 1975-07-21 | 12:00 | 19 | 19.2 | 9.3 | trueb | 8.6 | 340 | 1.82 | 3.08 | 1.26 | 0.56 | 0.09 | 1.3 | 0.32 | 1.3 | 0.07 |  | 0.55 | 19 | 5 | 24 | 11.4 | 3.1 | 0.06 |  |  | 12 | 27 | 9.6 | 4.2 | 5.1 | 11.8 | 20 |  |  |  | 10 | 5 | 0.1 | 1
Aubrücke | 17211 | 1975-07-29 | 8:00 | 18 | 19 | 5.4 | l.trueb | 8.7 | 330 | 1.92 | 3.32 | 1.4 | 0.52 | 0.08 | 1.4 | 0.18 | 1 | 0.02 |  | 0.35 | 17 | 6 | 21 | 10.6 | 3.1 | 0.08 |  |  | 15 | 30 | 10.6 | 4 | 5.4 | 10.3 | 16 |  |  |  | 10 | 2 | 0.1 | 1
Aubrücke | 17225 | 1975-08-04 | 12:00 | 22.3 | 26.3 | 3.5 | trueb | 8.6 | 350 | 1.86 | 3.24 | 1.28 | 0.58 | 0.18 | 1.5 | 0.77 | 1.8 | 0.46 |  | 0.75 | 22 | 7 | 25 | 15.5 | 3.5 | 0.04 |  |  | 9 | 22 | 9.2 | 4.6 | 10.4 | 11.6 | 11 |  |  |  | 10 | 2 | 0.05 | 1
Aubrücke | 17258 | 1975-08-11 | 8:00 | 18.6 | 16 | 14.7 | grau, s.trueb | 7.8 | 190 | 1.02 | 1.62 | 0.65 | 0.37 | 0.08 | 1 | 0.65 | 1.4 | 0.27 |  | 0.4 | 9.4 | 3 | 12 | 6.2 | 3 | 1.2 |  |  | 15 | 63 | 29 | 7 | 13.7 | 8.4 | 410 |  |  |  | 100 | 15 | 0.4 | 50
Aubrücke | 17298 | 1975-08-18 | 9:00 | 20 | 23 | 8.6 | klar | 8.5 | 300 | 1.58 | 2.92 | 1.12 | 0.46 | 0.1 | 1.3 | 0.18 | 1 | 0.11 |  | 0.2 | 20 | 4 | 23 | 13.2 | 3.3 | 0.07 |  |  | 12 | 20 | 7.6 | 4.5 | 4 | 9.7 | 13 |  |  |  | 20 | 1 | 0.1 | 2
Aubrücke | 17384 | 1975-08-25 | 8:00 | 17.4 | 15 | 17 | trueb | 7.9 | 380 | 2.1 | 3.56 | 1.62 | 0.48 | 0.07 | 2.3 | 0.11 | 0.85 | 0.08 |  | 0.25 | 16 | 5 | 25 | 9.6 | 3.2 | 0.05 |  |  | 13 | 20 | 5.6 | 5.2 | 1.9 | 6.8 | 18 |  |  |  | 10 | 1 | 0.1 | 1
Aubrücke | 17425 | 1975-09-01 | 8:00 | 17 | 19 | 16 | l.trueb | 8.2 | 380 | 2.1 | 3.64 | 1.5 | 0.6 | 0.08 | 1.6 | 0.06 | 0.5 | 0.08 |  | 0.1 | 16 | 5 | 21 | 9.6 | 3 | 0.08 |  |  | 11 | 14 | 6.6 | 4.8 | 2.4 | 8.4 | 19 |  |  |  | 5 | 1 | 0.05 | 1
Aubrücke | 17487 | 1975-09-08 | 9:00 | 18.4 | 18.5 | 12.6 | klar | 8.6 | 390 | 1.98 | 3.44 | 1.38 | 0.6 | 0.07 | 1.7 | 0.21 | 0.85 | 0.07 |  | 0.1 | 15 | 4 | 16 | 10 | 3 | 0.01 |  |  | 10 | 18 | 6.2 | 4.5 | 6 | 10.8 | 12 |  |  |  | 5 | 2 | 0.05 | 0.5
Aubrücke | 17585 | 1975-09-15 | 12:00 | 17 | 23 | 9.3 | l.trueb | 8.2 | 410 | 2.1 | 3.84 | 1.48 | 0.62 | 0.11 | 1.9 | 0.35 | 0.8 | 0.2 |  | 0.25 | 18 | 4 | 22 | 11 | 3.1 | 0.01 |  |  | 11 | 15 | 6.2 | 4.2 | 7.7 | 9.6 | 6 |  |  |  | 5 | 1 | 0.05 | 0.5
Aubrücke | 17610 | 1975-09-22 | 8:00 | 16.4 | 17.5 | 5.4 | klar | 8.3 | 410 | 2.2 | 3.92 | 1.6 | 0.6 | 0.09 | 2 | 0.3 | 0.7 | 0.16 |  | 0.25 | 18 | 5 | 15 | 10.3 | 3.1 | 0.02 |  |  | 10 | 13 | 4.6 | 4 | 1.2 | 9.9 | 6 |  |  |  | 10 | 1 | 0.1 | 0.5
Aubrücke | 17656 | 1975-09-29 | 8:00 | 16.8 | 18.4 | 3.2 | s.trueb | 8.4 | 420 | 2.3 | 4 | 1.7 | 0.6 | 0.11 | 2 | 0.23 | 0.6 | 0.18 |  | 0.235 | 17 | 6 | 20 | 10.7 | 3.3 | 0.02 |  |  | 12 | 18 | 5 | 5 | 3.9 | 9.1 | 8.4 |  |  |  | 10 | 1 | 0.05 | 0.5
Aubrücke | 17742 | 1975-10-06 | 8:00 | 15 | 13.9 | 3.5 | l.trueb | 8.4 | 420 | 2.3 | 4.2 | 1.7 | 0.6 | 0.11 | 2.2 | 0.27 | 0.8 | 0.18 |  | 0.25 | 18 | 6 | 16 | 10.7 | 3.1 | 0.1 |  |  | 11 | 15 | 5 | 4.6 | 5 | 9.6 | 18 |  |  |  | 20 | 1 | 0.05 | 0.5
Aubrücke | 17772 | 1975-10-13 | 12:00 | 12.6 | 5.8 | 3.3 | braun, s.trueb | 8.1 | 420 | 2.3 | 4.2 | 1.72 | 0.58 | 0.17 | 2.3 | 0.76 | 1.6 | 0.39 |  | 0.6 | 20 | 7 | 23 | 15.4 | 3.8 | 0.21 |  |  | 17 | 21 | 8.4 | 6 | 15 | 8.8 | 35 |  |  |  | 20 | 3 | 0.2 | 10
Aubrücke | 17788 | 1975-10-20 | 8:00 | 12 | 13.6 | 7.1 | braun, trueb | 7.9 | 440 | 2.5 | 4.4 | 1.8 | 0.7 | 0.11 | 2.1 | 0.23 | 0.75 | 0.18 |  | 0.25 | 17 | 6 | 19 | 10.2 | 3.2 | 0.27 |  |  | 11 | 16 | 5.6 | 4.6 | 6 | 9.2 | 58 |  |  |  | 10 | 1 | 0.1 | 3
Aubrücke | 17894 | 1975-10-27 | 12:00 | 11.3 | 9.2 | 3.9 | klar | 8.1 | 440 | 2.6 | 4.4 | 1.94 | 0.66 | 0.2 | 2.4 | 0.57 | 1.4 | 0.33 |  | 0.45 | 21 | 6 | 21 | 13.8 | 3.5 | 0.03 |  |  | 11 | 14 | 5.2 | 4.8 | 7.1 | 9.9 | 7 |  |  |  | 10 | 1 | 0.2 | 1
Aubrücke | 17944 | 1975-11-03 | 12:00 | 11.2 | 13 | 3.3 | trueb | 8.1 | 450 | 2.5 | 4.4 | 1.84 | 0.66 | 0.15 | 2.2 | 0.93 | 1.7 | 0.53 |  | 0.75 | 23 | 7 | 23 | 14.7 | 3.6 | 0.07 |  |  | 14 | 15 | 4.2 | 4.2 | 3.4 | 9.7 | 8.4 |  |  |  | 5 | 2 | 0.1 | 2
Aubrücke | 17985 | 1975-11-10 | 8:00 | 9.6 | 7.5 | 3.2 | klar | 8 | 470 | 2.5 | 4.4 | 1.8 | 0.7 | 0.11 | 2.2 | 0.62 | 1.4 | 0.42 |  | 0.5 | 26 | 7 | 18 | 15.8 | 3.4 | 0.04 |  |  | 13 | 15 | 4.6 | 4.4 | 2.3 | 9.2 | 7 |  |  |  | 10 | 1 | 0.05 | 0.5
Aubrücke | 18039 | 1975-11-17 | 12:00 | 10 | 10 | 6.3 | trueb | 8.1 | 470 | 2.4 | 4.4 | 1.86 | 0.54 | 0.1 | 2.4 | 0.78 | 1.6 | 0.7 |  | 1.3 | 24 | 8 | 24 | 17.9 | 3.6 | 0.24 |  |  | 17 | 30 | 8.4 | 6.2 | 11 | 8.9 | 43 |  |  |  | 50 | 10 | 0.3 | 23
Aubrücke | 18063 | 1975-11-24 | 8:00 | 7.2 | -2 | 9.7 | l.trueb | 8.1 | 420 | 2.5 | 4.4 | 1.82 | 0.68 | 0.08 | 1.8 | 0.62 | 1.1 | 0.28 |  | 0.35 | 18 | 7 |  | 11.1 | 3 | 0.05 |  |  | 10 | 12 | 4.8 | 3.8 | 3.1 | 9.7 | 8 |  |  |  | 5 | 1 | 0.05 | 1
Aubrücke | 18091 | 1975-12-01 | 13:00 | 7.1 | 7.5 | 6.6 | klar | 8.1 | 510 | 2.6 | 4.6 | 1.94 | 0.66 | 0.05 | 2.1 | 0.71 | 2 | 0.34 |  | 0.5 | 30 | 8 | 20 | 18.6 | 3.3 | 0.1 |  |  | 12 | 18 | 6.2 | 5.6 | 7.1 | 10.4 | 15 |  |  |  | 5 | 2 | 0.1 | 3
Aubrücke | 18138 | 1975-12-08 | 8:00 | 6.5 | 6 | 4.7 | klar | 8.1 | 470 | 2.6 | 4.6 | 1.98 | 0.62 | 0.05 | 2.2 | 0.88 | 1.3 | 0.4 |  | 0.6 | 19 | 7 | 23 | 11.3 | 3.6 | 0.04 |  |  | 11 | 14 | 4.2 | 3.9 | 11 | 9.7 | 7 |  |  |  | 10 | 1 | 0.05 | 0.5
Aubrücke | 18171 | 1975-12-15 | 12:00 | 6.2 | 4.5 | 3 | klar | 8.4 | 520 | 2.8 | 5 | 2.1 | 0.7 | 0.08 | 2.1 | 1.6 | 2.2 | 0.65 |  | 0.65 | 24 | 8 | 22 | 17.3 | 3.7 | 0.04 |  |  | 8 | 12 | 5.8 | 4.9 | 4.7 | 10.3 | 6 |  |  |  | 10 | 1 | 0.05 | 1
Hagenholz | 18340 | 1976-01-05 | 8:45 | 4.2 | 1 | 3.0693 | klar | 8.1 | 500 | 2.6 | 4.6 | 1.88 | 0.72 | 0.03 | 2.3 | 1.5 | 1.8 | 0.67 | 0.7 | 0.8 | 22 | 8 | 21 | 13.6 | 3.8 | 0.05 |  |  | 11 | 12 | 4.3 | 3.3 | 5.2 | 10.5 | 7.8 |  |  |  | 10 | 0.5 | 0.05 | 2
Hagenholz | 18396 | 1976-01-12 | 12:50 | 5.9 | 10.2 | 2.9412 | klar | 8.1 | 490 | 2.3 | 4 | 1.52 | 0.78 | 0.06 | 2.1 | 1.4 | 2.1 | 0.65 | 0.7 | 0.8 | 25 | 8 | 27 | 17 | 4.5 | 0.07 |  |  | 12 | 16 | 6.6 | 5.6 | 8.2 | 10.6 | 9 |  |  |  | 10 | 2 | 0.05 | 3
Hagenholz | 18411 | 1976-01-19 | 8:20 | 4 | -1 | 3.4697 | l.trueb | 8 | 470 | 2.7 | 4.8 | 1.92 | 0.78 | 0.05 | 2.3 | 1 | 1.5 | 0.55 | 0.6 | 0.7 | 21 | 8 | 20 | 13.1 | 4 | 0.06 |  |  | 8 | 10 | 4.1 | 3.6 | 4.6 | 10.4 | 8 |  |  |  | 10 | 1 | 0.05 | 3
Hagenholz | 18429 | 1976-01-26 | 13:05 | 4.4 | 0.6 | 4.1909 | l.trueb | 8.1 | 550 | 2.7 | 4.8 | 1.94 | 0.76 | 0.11 | 2.3 | 1.2 | 1.9 | 0.57 | 0.6 | 0.8 | 37 | 7 | 24 | 29.2 | 4.4 | 0.07 |  |  | 8 | 13 | 6.4 | 3.8 | 15 | 11.9 | 9 |  |  |  | 10 | 2 | 0.05 | 2
Hagenholz | 18457 | 1976-02-02 | 13:05 | 3.2 | -1 | 3.3336 | l.trueb | 8.3 | 510 | 2.6 | 4.8 | 1.92 | 0.68 | 0.14 | 2.1 | 1.3 | 2.2 | 0.6 | 0.7 | 0.8 | 24 | 7 | 27 | 16.8 | 3.8 | 0.05 |  |  | 11 | 14 | 5 | 3.9 | 3.4 | 12.1 | 7 |  |  |  | 10 | 1 | 0.1 | 2
Hagenholz | 18512 | 1976-02-09 | 13:00 | 4.6 | 4.8 | 4.0413 | grau, rueb | 8.2 | 780 | 2.5 | 4.4 | 1.86 | 0.64 | 0.17 | 2.3 | 1.1 | 1.9 | 0.69 | 0.75 | 0.95 | 140 | 7 | 26 | 77 | 6.5 | 0.17 |  |  | 18 | 28 | 6.8 | 5.3 | 7.7 | 11.3 | 21 |  |  |  | 30 | 5 | 0.1 | 16
Hagenholz | 18556 | 1976-02-16 | 10:25 | 3.6 | 2 | 4.9792 | klar | 8.4 | 480 | 2.8 | 5 | 2.08 | 0.72 | 0.09 | 2.6 | 0.31 | 0.7 | 0.36 | 0.4 | 0.51 | 24 | 8 | 19 | 13.9 | 3.6 | 0.06 |  |  | 10 | 13 | 5.5 | 4 | 5 | 11.7 | 9 |  |  |  | 10 | 2 | 0.05 | 2
Hagenholz | 18626 | 1976-02-23 | 13:00 | 5.4 | 14.5 | 4.1909 | l.trueb | 8.3 | 480 | 2.8 | 4.8 | 2.1 | 0.7 | 0.05 | 2.4 | 0.76 | 1.5 | 0.48 | 0.5 | 0.5 | 25 | 6 | 25 | 16.7 | 4.1 | 0.01 |  |  | 13 | 15 | 4.6 | 4.1 | 5.5 | 14.1 | 5.5 |  |  |  | 10 | 1 | 0.05 | 1
Hagenholz | 18701 | 1976-03-01 | 12:45 | 6.2 | 14.8 | 3.3336 | klar | 8.4 | 480 | 2.9 | 4.8 | 2.2 | 0.7 | 0.05 | 2.5 | 0.79 | 1.6 | 0.49 | 0.5 | 0.6 | 26 | 6 | 22 | 17.3 | 4 | 0.03 |  |  | 10 | 14 | 5.9 | 4.2 | 7.3 | 14.6 | 9 |  |  |  | 5 | 1 | 0.1 | 3
Hagenholz | 18789 | 1976-03-08 | 8:30 | 3.5 | -2.5 | 3.2001 | klar | 8.1 | 480 | 2.9 | 4.6 | 2.18 | 0.72 | 0.03 | 2.2 | 0.7 | 1.4 | 0.49 | 0.5 | 0.5 | 35 | 5 | 21 | 20 | 4.2 | 0.05 |  |  | 12 | 16 | 5 | 4.2 | 5.5 | 10.3 | 8 |  |  |  | 5 | 1 | 0.05 | 2
Hagenholz | 18877 | 1976-03-15 | 13:00 | 5.8 | 11 | 3.2001 | l.trueb | 8.4 | 470 | 2.6 | 4.6 | 1.94 | 0.66 | 0.06 | 2 | 0.77 | 1.4 | 0.47 | 0.55 | 0.65 | 26 | 3 | 19 | 17 | 4 | 0.03 |  |  | 12 | 17 | 6.5 | 3.9 | 6.7 | 15.3 | 8.2 |  |  |  | 10 | 1 | 0.1 | 3
Hagenholz | 18967 | 1976-03-22 | 13:40 | 5.9 | 7.5 | 3.3336 | l.trueb | 8.4 | 400 | 2.6 | 4.2 | 1.88 | 0.72 | 0.07 | 2.1 | 1.2 | 1.9 | 0.56 | 0.6 | 0.7 | 27 | 4 | 27 | 19.5 | 4.1 | 0.06 |  |  | 16 | 21 | 6.2 | 4.8 | 6.5 | 15.1 | 14 |  |  |  | 20 | 2 | 0.1 | 3
Hagenholz | 19016 | 1976-03-29 | 12:30 | 8.1 | 16 | 2.5731 | l.trueb | 8.7 | 490 | 2.8 | 4.6 | 2.1 | 0.7 | 0.06 | 1.9 | 0.79 | 1.6 | 0.52 | 0.6 | 0.7 | 25 | 3 | 22 | 16.6 | 4.3 | 0.01 |  |  | 14 | 22 | 5.2 | 4 | 7.7 | 15.9 | 10 |  |  |  | 5 | 1 | 0.1 | 3
Hagenholz | 19072 | 1976-04-05 | 8:15 | 9.8 | 12.4 | 2.4558 | l.trueb | 8.3 | 490 | 2.7 | 4.6 | 2 | 0.7 | 0.07 | 1.8 | 0.91 | 1.7 | 0.42 | 0.45 | 0.6 | 21 | 2 | 21 | 14.4 | 4 | 0.07 |  |  | 12 | 21 | 5.6 | 4.3 | 7.7 | 9.3 | 12 |  |  |  | 30 | 2 | 0.1 | 3
Hagenholz | 19196 | 1976-04-12 | 11:50 | 8.6 | 14.4 | 2.5731 | trueb | 8.5 | 460 | 2.7 | 4.8 | 2.04 | 0.66 | 0.07 | 2.1 | 1.2 | 2.1 | 0.6 | 0.6 | 0.6 | 24 | 5 | 22 | 16.5 | 3.8 | 0.03 |  |  | 13 | 19 | 6 | 4 | 9 | 12.3 | 9.3 |  |  |  | 20 | 2 | 0.1 | 5
Hagenholz | 19246 | 1976-04-20 | 8:50 | 9.6 | 13.5 | 2.2292 | trueb | 8.5 | 530 | 2.8 | 5 | 2.16 | 0.64 | 0.09 | 1.8 | 1.1 | 2.2 | 0.65 | 0.65 | 0.75 | 22 | 4 | 25 | 15.4 | 3.8 | 0.04 |  |  | 14 | 25 | 6.7 | 4.3 | 10 | 10.7 | 13 |  |  |  | 10 | 2 | 0.1 | 3
Hagenholz | 19300 | 1976-04-26 | 8:20 | 8 | 6.2 | 2.8158 | l.trueb | 8.4 | 480 | 2.6 | 4.4 | 1.98 | 0.62 | 0.1 | 2 | 1 | 1.9 | 0.51 | 0.55 | 0.6 | 37 | 5 | 26 | 21.9 | 4.7 | 0.06 |  |  | 16 | 23 | 6.3 | 4.2 | 5.4 | 8.7 | 16 |  |  |  | 30 | 4 | 0.2 | 7
Hagenholz | 19372 | 1976-05-03 | 8:15 | 9.8 | 14.5 | 2.1199 | l.trueb | 8.4 | 480 | 2.6 | 4.4 | 1.98 | 0.62 | 0.11 | 2 | 0.69 | 1.7 | 0.56 | 0.65 | 0.65 | 33 | 4 | 17 | 20.8 | 4.5 | 0.04 |  |  | 14 | 17 | 5.1 | 4 | 5.5 | 10 | 7 |  |  |  | 10 | 2 | 0.1 | 3
Hagenholz | 19434 | 1976-05-10 | 12:15 | 17.9 | 24 | 2.2292 | l.trueb | 8.6 | 480 | 2.5 | 4.6 | 1.96 | 0.54 | 0.31 | 1.7 | 1.3 | 2.6 | 0.63 | 0.7 | 0.75 | 28 | 5 | 25 | 12.5 | 3.3 | 0.12 |  |  | 17 | 21 | 6.9 | 5.2 | 7.8 | 9.3 | 16 |  |  |  | 5 | 1 | 0.1 | 2
Hagenholz | 19506 | 1976-05-17 | 8:10 | 14.8 | 19.4 | 2.2292 | l.trueb | 8.3 | 440 | 2.4 | 4.4 | 1.78 | 0.62 | 0.24 | 1.9 | 0.68 | 1.6 | 0.56 | 0.6 | 0.85 | 23 | 5 | 19 | 15.4 | 4.1 | 0.08 |  |  | 10 | 15 | 5.6 | 4.2 | 6.8 | 6.7 | 12 |  |  |  | 10 | 2 | 0.1 | 7
Hagenholz | 19599 | 1976-05-24 | 8:15 | 14.8 | 13 | 2.4558 | l.trueb | 8.4 | 470 | 2.5 | 4.6 | 1.88 | 0.62 | 0.2 | 1.8 | 1 | 1.9 | 0.56 | 0.6 | 0.75 | 27 | 5 | 24 | 17.8 | 4.9 | 0.13 |  |  | 14 | 19 | 6.9 | 4.4 | 6.6 | 7.5 | 16 |  |  |  | 30 | 2 | 0.1 | 7
Hagenholz | 19672 | 1976-05-31 | 12:00 | 16.8 | 19.2 | 2.9412 | trueb | 8.3 | 480 | 2.3 | 3.96 | 1.72 | 0.58 | 0.19 | 1.7 | 0.82 | 1.8 | 0.49 | 0.6 | 0.6 | 39 | 5 | 23 | 25.2 | 4.3 | 0.15 |  |  | 13 | 21 | 8.9 | 5 | 7.9 | 7.7 | 28 |  |  |  | 20 | 4 | 0.1 | 10
Hagenholz | 19751 | 1976-06-08 | 8:30 | 15.2 | 19 | 2.8158 | trueb | 8.5 | 450 | 2.5 | 4.4 | 1.8 | 0.7 | 0.14 | 1.8 | 0.85 | 1.4 | 0.57 | 0.6 | 0.65 | 26 | 5 | 23 | 16.7 | 4.3 | 0.12 |  |  | 13 | 20 | 6.1 | 4.1 | 4.1 | 8.6 | 15 |  |  |  | 10 | 2 | 0.1 | 5
Hagenholz | 19785 | 1976-06-14 | 12:05 | 21.3 | 26.6 | 3.7501 | s.trueb | 8.6 | 430 | 2.3 | 4.2 | 1.52 | 0.78 | 0.19 | 1.8 | 1.3 | 2.9 | 0.48 | 0.6 | 0.7 | 32 | 5 | 26 | 28.2 | 4.4 | 0.13 |  |  | 18 | 27 | 7.4 | 5.8 | 11 | 9.2 | 17 |  |  |  | 10 | 2 | 0.1 | 4
Hagenholz | 19806 | 1976-06-21 | 8:20 | 19.5 | 23 | 3.4697 | l.trueb | 8.4 | 450 | 2.4 | 4 | 1.8 | 0.6 | 0.22 | 1.7 | 0.93 | 1.7 | 0.52 | 0.55 | 0.7 | 33 | 5 | 28 | 21 | 4.7 | 0.09 |  |  | 15 | 20 | 6.6 | 4.9 | 7.1 | 7.8 | 11 |  |  |  | 10 | 2 | 0.1 | 3
Hagenholz | 19854 | 1976-06-28 | 12:50 | 23.4 | 29 | 2.8158 | trueb | 8.3 | 430 | 1.94 | 3.32 | 1.38 | 0.56 | 0.24 | 1.4 | 1.6 | 3.1 | 0.53 | 0.8 | 1 | 34 | 6 | 25 | 23.9 | 4.6 | 0.05 |  |  | 15 | 28 | 9.6 | 5.2 | 9.9 | 9.6 | 16 |  |  |  | 10 | 4 | 0.1 | 4
Hagenholz | 19878 | 1976-07-05 | 8:25 | 22.5 | 25 | 1.9094 | l.trueb | 8.4 | 370 | 1.84 | 3.04 | 1.2 | 0.64 | 0.25 | 1.3 | 0.94 | 1.6 | 0.48 | 0.55 | 0.65 | 27 | 6 | 26 | 18.3 | 4.9 | 0.06 |  |  | 8 | 15 | 6.8 | 5.6 | 5.3 | 7.1 | 8.2 |  |  |  | 10 | 2 | 0.1 | 3
Hagenholz | 19912 | 1976-07-12 | 11:50 | 22.8 |  | 2.5731 | braun, s.trueb | 8.4 | 400 | 1.82 | 3.04 | 1.22 | 0.6 | 0.18 | 1.3 | 1 | 2 | 0.42 | 0.5 | 0.55 | 26 | 5 | 26 | 17.8 | 5.7 | 0.1 |  |  | 18 | 29 | 9.8 | 5.5 | 6.8 | 8.9 | 15 |  |  |  | 10 | 2 | 0.1 | 5
Hagenholz | 19937 | 1976-07-19 | 11:30 | 24 | 26.2 | 2.0133 | grau, rueb | 8.4 | 370 | 1.86 | 2.88 | 1.24 | 0.62 | 0.19 | 1.3 | 1.2 | 2.3 | 0.45 | 0.55 | 0.7 | 30 | 5 | 22 | 19.5 | 4.6 | 0.17 |  |  | 15 | 26 | 8.6 | 5.6 | 12 | 11.2 | 33 |  |  |  | 20 | 4 | 0.1 | 11
Hagenholz | 20011 | 1976-07-26 | 8:00 | 18.5 | 15.6 | 7.7475 | grau, trueb | 8.3 | 380 | 1.72 | 2.76 | 1.18 | 0.54 | 0.13 | 1.2 | 0.7 | 1.3 | 0.19 | 0.25 | 0.3 | 20 | 4 | 19 | 12.8 | 3.5 | 0.1 |  |  | 13 | 27 | 7.4 | 4.4 | 6.1 | 7.9 | 47 |  |  |  | 30 | 6 | 0.2 | 11
Hagenholz | 20062 | 1976-08-02 | 9:00 | 18.4 | 16.4 | 9.5 | trueb | 8.5 | 340 | 1.9 | 3 | 1.28 | 0.62 | 0.08 | 1.3 | 0.05 | 0.6 | 0.05 | 0.05 | 0.1 | 19 | 2 | 22 | 11.8 | 3.1 | 0.04 |  |  | 12 | 22 | 10.1 | 4.5 | 5.1 | 10.2 | 18 |  |  |  | 5 | 2 | 0.05 | 3
Hagenholz | 20115 | 1976-08-09 | 9:00 | 17.9 | 17 | 4.6558 | trueb | 8.3 | 340 | 1.8 | 2.96 | 1.18 | 0.62 | 0.09 | 1.3 | 0.32 | 0.7 | 0.11 | 0.15 | 0.2 | 23 | 2 | 22 | 14.1 | 3.5 | 0.06 |  |  | 14 | 22 | 7.6 | 4.7 | 5 | 8.9 | 15 |  |  |  | 20 | 4 | 0.05 | 7
Hagenholz | 20157 | 1976-08-16 | 12:10 | 19.4 | 21.2 | 4.9792 | trueb | 8.5 | 360 | 1.82 | 2.96 | 1.2 | 0.62 | 0.16 | 1.4 | 0.6 | 1.6 | 0.37 | 0.4 | 0.55 | 24 | 3 | 23 | 18.3 | 3.9 | 0.1 |  |  | 15 | 25 | 8.6 | 5.4 | 8.7 | 8.6 | 17 |  |  |  | 10 | 5 | 0.05 | 5
Hagenholz | 20181 | 1976-08-23 | 8:35 | 14 | 17 | 3.2001 | s.trueb | 8.6 | 370 | 1.96 | 3.16 | 1.34 | 0.62 | 0.17 | 1.6 | 0.65 | 1 | 0.22 | 0.25 | 0.3 | 20 | 4 | 22 | 13.7 | 3.8 | 0.09 |  |  | 12 | 19 | 6.3 | 3.7 | 3.6 | 9 | 18 |  |  |  | 20 | 3 | 0.05 | 1
Hagenholz | 20240 | 1976-08-30 | 12:00 | 19.2 | 22.6 | 3.6086 | trueb | 8.4 | 340 | 1.88 | 3.04 | 1.3 | 0.58 | 0.2 | 1.7 | 1.3 | 2.2 | 0.4 | 0.4 | 0.55 | 24 | 4 | 23 | 20.5 | 4.2 | 0.05 |  |  | 15 | 25 | 7.7 | 5 | 9.4 | 9.4 | 8.6 |  |  |  | 5 | 3 | 0.05 | 2
Hagenholz | 20312 | 1976-09-06 | 8:45 | 16.2 | 13 | 5.8348 | s.trueb | 8.4 | 330 | 1.82 | 2.96 | 1.22 | 0.6 | 0.1 | 1.3 | 0.18 | 0.55 | 0.08 | 0.15 | 0.2 | 18 | 4 | 15 | 12.2 | 3.6 | 0.07 |  |  | 12 | 17 | 5.7 | 4.1 | 6.7 | 9.9 | 12 |  |  |  | 10 | 1 | 0.1 | 1
Hagenholz | 20355 | 1976-09-13 | 8:10 | 15.7 | 16.2 | 3.8943 | l.trueb | 8.7 | 390 | 2 | 3.56 | 1.36 | 0.64 | 0.19 | 1.5 | 0.49 | 0.95 | 0.2 | 0.25 | 0.3 | 21 | 5 | 27 | 17.6 | 4.3 | 0.04 |  |  | 13 | 17 | 5.8 | 4.1 | 4.4 | 9.5 | 8
Hagenholz | 20389 | 1976-09-20 | 8:55 | 14.8 | 14.6 | 6.7575 | l.trueb | 8.5 | 370 | 2 | 3.48 | 1.38 | 0.62 | 0.12 | 1.4 | 0.31 | 0.8 | 0.15 | 0.15 | 0.15 | 20 | 4 | 25 | 12.2 | 3.4 | 0.05 |  |  | 12 | 16 | 5.6 | 4.2 | 5.8 | 10.1 | 7 |  |  |  | 10 | 2 | 0.05 | 1
Hagenholz | 20438 | 1976-09-27 | 12:50 | 16.4 | 22.2 | 3.8943 | klar | 8.6 | 410 | 2 | 3.52 | 1.34 | 0.66 | 0.13 | 1.7 | 0.95 | 1.7 | 0.24 | 0.25 | 0.3 | 25 | 5 | 25 | 17.4 | 4 | 0.05 |  |  | 15 | 18 | 6.3 | 4.2 | 6.2 | 11.2 | 8 |  |  |  | 10 | 2 | 0.1 | 6
Hagenholz | 20469 | 1976-10-04 | 8:15 | 15.6 | 15 | 2.9412 | klar | 8.5 | 370 | 2 | 3.56 | 1.36 | 0.64 | 0.12 | 1.7 | 0.37 | 0.8 | 0.17 | 0.2 | 0.25 | 21 | 5 | 25 | 13.4 | 4 | 0.06 |  |  | 13 | 15 | 5.3 | 4.4 | 2.4 | 8.7 | 9 |  |  |  | 10 | 2 | 0.05 | 2
Hagenholz | 20518 | 1976-10-11 | 12:10 | 15.6 | 19.8 | 3.0693 | l.trueb | 8.5 | 390 | 1.98 | 3.4 | 1.32 | 0.66 | 0.12 | 1.6 | 0.24 | 0.6 | 0.14 | 0.2 | 0.2 | 21 | 5 | 24 | 14.1 | 3.9 | 0.02 |  |  | 12 | 17 | 5.3 | 3.8 | 4.2 | 10.7 | 15 |  |  |  | 10 | 2 | 0.05 | 2
Hagenholz | 20555 | 1976-10-18 | 8:40 | 13 | 11 | 2.8158 | klar | 8.4 | 430 | 2.2 | 3.96 | 1.54 | 0.66 | 0.12 | 1.9 | 0.62 | 1 | 0.24 | 0.35 | 0.4 | 21 | 5 | 26 | 14.8 | 4.2 | 0.05 |  |  | 11 | 14 | 5 | 4.3 | 2 | 8.8 | 9 |  |  |  | 10 | 3 | 0.05 | 7
Hagenholz | 20618 | 1976-10-25 | 11:35 | 12.8 | 12 | 2.9412 | l.trueb | 8.2 | 420 | 2.2 | 3.8 | 1.5 | 0.7 | 0.14 | 1.9 | 0.76 | 1.2 | 0.25 | 0.25 | 0.35 | 26 | 6 | 24 | 16.4 | 4.2 | 0.06 |  |  | 12 | 14 | 5.3 | 4.5 | 5.8 | 9.6 | 9 |  |  |  | 20 | 3 | 0.1 | 2
Hagenholz | 20651 | 1976-11-01 | 8:15 | 12 | 11.5 | 2.9412 | l.trueb | 8.4 | 430 | 2.2 | 3.84 | 1.52 | 0.68 | 0.12 | 1.9 | 0.59 | 1.1 | 0.32 | 0.35 | 0.4 | 23 | 7 | 23 | 15.4 | 4.9 | 0.04 |  |  | 11 | 16 | 4.6 | 4.3 | 3.7 | 8.7 | 8 |  |  |  | 20 | 3 | 0.05 | 3
Hagenholz | 20699 | 1976-11-08 | 8:05 | 9.6 | 0.8 | 3.4697 | klar | 8 | 430 | 2.2 | 3.84 | 1.6 | 0.6 | 0.11 | 1.9 | 0.6 | 1.1 | 0.32 | 0.35 | 0.4 | 23 | 6 | 21 | 14.3 | 5.3 | 0.06 |  |  | 13 | 15 | 5.6 | 4.5 | 3.9 | 8.6 | 9 |  |  |  | 10 | 2 | 0.1 | 2
Hagenholz | 20740 | 1976-11-15 | 8:20 | 9.6 | 9.8 | 3.8943 | braun, trueb | 8.3 | 470 | 2.5 | 4.2 | 1.84 | 0.66 | 0.1 | 2.4 | 0.55 | 1.1 | 0.3 | 0.35 | 0.4 | 23 | 7 | 25 | 14.4 | 5.5 | 0.23 |  |  | 13 | 17 | 5.8 | 4.7 | 6.8 | 8.6 | 36 |  |  |  | 80 | 9 | 0.2 | 18
Hagenholz | 20803 | 1976-11-22 | 12:05 | 8.2 | 7 | 3.4697 | klar | 8.3 | 460 | 2.4 | 4.2 | 1.72 | 0.68 | 0.08 | 2.3 | 0.73 | 1.4 | 0.37 | 0.45 | 0.45 | 24 | 7 | 23 | 15.7 | 4.3 | 0.04 |  |  | 8 | 10 | 5.4 | 4.2 | 3.7 | 9.4 | 8 |  |  |  | 10 | 2 | 0.1 | 6
Hagenholz | 20852 | 1976-11-29 | 8:45 | 8 | 7.6 | 2.9412 | klar | 8.4 | 460 | 2.3 | 4.2 | 1.64 | 0.66 | 0.07 | 2.3 | 1 | 1.6 | 0.48 | 0.5 | 0.6 | 23 | 6 | 24 | 15.1 | 4.5 | 0.07 |  |  | 15 | 18 | 4.4 | 4.4 | 6.8 | 9 | 12 |  |  |  | 20 | 3 | 0.05 | 3
Hagenholz | 20901 | 1976-12-06 | 12:08 | 6.5 | 6 | 6.0139 | l.trueb | 8.4 | 490 | 2.6 | 4.6 | 1.9 | 0.7 | 0.05 | 2.3 | 0.66 | 1.5 | 0.32 | 0.4 | 0.5 | 29 | 6 | 21 | 19.2 | 4.1 | 0.08 |  |  | 14 | 16 | 6.3 | 4.4 | 8.9 | 10.9 | 14 |  |  |  | 10 | 7 | 0.05 | 2
Hagenholz | 20949 | 1976-12-13 | 8:48 | 6 |  | 9.9292 | klar | 8.1 | 480 | 2.5 | 4.4 | 1.7 | 0.8 | 0.05 | 1.8 | 0.5 | 1.1 | 0.29 | 0.35 | 0.4 | 26 | 6 | 25 | 16.7 | 3.9 | 0.05 |  |  | 11 | 14 | 4.9 | 3.9 | 11 | 9.7 | 6.7 |  |  |  | 10 | 2 | 0.1 | 2
Hagenholz | 21001 | 1976-12-20 | 8:15 | 5 |  | 4.9792 | braun, trueb | 8.2 | 460 | 2.4 | 4.4 | 1.68 | 0.72 | 0.04 | 1.9 | 0.74 | 1.4 | 0.38 | 0.4 | 0.45 | 21 | 7 | 24 | 13.9 | 4.3 | 0.12 |  |  | 11 | 13 | 4.9 | 3.8 |  | 10 | 35 |  |  |  | 10 | 3 | 0.1 | 1
Hagenholz | 21030 | 1976-12-27 | 8:42 | 3.5 | -4.6 | 2.4558 | klar | 8.5 | 480 | 2.5 | 4.6 | 1.74 | 0.76 | 0.05 | 2.3 | 0.96 | 1.9 | 0.45 | 0.5 | 0.6 | 23 | 7 | 26 | 14.1 | 4.2 | 0.11 |  |  | 10 | 13 | 4.5 | 3.2 |  | 11 | 15 |  |  |  | 30 | 2 | 0.2 | 10

## Konstanten (hidden)
| Lambda 0 | Ionenstärkefaktor | Wertigkeit
Alk | 44.5 | 40.5 | 1
Mg | 53 | 109.2 | 2
Ca | 59.5 | 115.1 | 2
NO3 | 71.46 | 46.7 | 1
Cl | 76.35 | 47.8 | 1
SO4 | 80 | 133.9 | 2
Na | 50.1 | 41.8 | 1
K | 73.5 | 47.1 | 1

## Frachten
Station | Labornummer | Datum | Zeit | Gesamthärte | Karbonathärte | Calcium | Magnesium | Nitrit | Nitrat | Ammonium | Kjeldahl-N | DRP | Gesamt-Phosphor (filtriert) | Gesamt-Phosphor | Chlorid | Kieselsäure | Sulfat | Natrium | Kalium | Eisen | Mangan | KMnO4-Verbrauch | CSB-Gel | CSB | TOC | DOC | BSB5 | Sauerstoff | Schwebstoffe | An-Det | CCl4- Extr | KW (IR) | Zink | Kupfer | Cadmium | Blei
|  | Stichprobe |  | mol/s | mol/s | mol/s | mol/s | g N/s | g N/s | g N/s | g N/s | g P/s | g P/s | g P/s | g/s | g H4SiO4/s | g SO4/s | g/s | g/s | g/s | g/s | g/s | g O2/s | g O2/s | g C/s | g C/s | g O2/s | g O2/s | g/s | g MBAS/s | g/s | g/s | mg/s | mg/s | mg/s | mg/s
Aubrücke | 6631 | 1972-06-08 | 10:15
Aubrücke | 6653 | 1972-06-12 | 9:35
Aubrücke | 6697 | 1972-06-15 | 13:30
Aubrücke | 6729 | 1972-06-19 | 8:15
Aubrücke | 6776 | 1972-06-22 | 13:45
Aubrücke | 6790 | 1972-06-26 | 8:30
Aubrücke | 6809 | 1972-06-29 | 8:30
Aubrücke | 6824 | 1972-07-03 | 8:40
Aubrücke | 6854 | 1972-07-06 | 8:00
Aubrücke | 6866 | 1972-07-10 | 8:40
Aubrücke | 6893lks | 1972-07-13 | 9:25
Aubrücke | 6892rts | 1972-07-13 | 9:10
Aubrücke | 6915 | 1972-07-17 | 8:30
Aubrücke | 6932 | 1972-07-20 | 9:30
Aubrücke | 6952 | 1972-07-24 | 8:25
Aubrücke | 6971 | 1972-07-27 | 8:15
Aubrücke | 7004 | 1972-08-02 | 8:20
Aubrücke | 7031 | 1972-08-07 | 9:00
Aubrücke | 7057 | 1972-08-10 | 8:30
Aubrücke | 7083 | 1972-08-14 | 8:40
Aubrücke | 7096 | 1972-08-17 | 8:30
Aubrücke | 7107 | 1972-08-21 | 8:40
Aubrücke | 7142 | 1972-08-24 | 9:15
Aubrücke | 7182 | 1972-08-28 | 8:00
Aubrücke | 7200 | 1972-08-31 | 8:50
Aubrücke | 7207 | 1972-09-04 | 8:40
Aubrücke | 7245 | 1972-09-07 | 8:25
Aubrücke | 7266 | 1972-09-11 | 8:20
Aubrücke | 7279 | 1972-09-14 | 8:20
Aubrücke | 7289 | 1972-09-18 | 9:10
Aubrücke | 7296 | 1972-09-21 | 8:30
Aubrücke | 7314 | 1972-09-25 | 8:45
Aubrücke | 7328 | 1972-09-28 | 8:15
Aubrücke | 7340lks | 1972-10-02 | 13:05
Aubrücke | 7341rts | 1972-10-02 | 12:50
Aubrücke | 7374lks | 1972-10-10 | 12:45
Aubrücke | 7375rts | 1972-10-10 | 12:35
Aubrücke | 7443 | 1972-10-16 | 9:00
Aubrücke | 7558lks | 1972-10-30 | 12:40
Aubrücke | 7559rts | 1972-10-30 | 12:50
Aubrücke | 7578lks | 1972-11-02 | 8:25
Aubrücke | 7579rts | 1972-11-02 | 8:35
Aubrücke | 7617 | 1972-11-10 | 8:30
Aubrücke | 7654 | 1972-11-14 | 12:30
Aubrücke | 7690lks | 1972-11-22 | 9:05
Aubrücke | 7691rts | 1972-11-22 | 9:20
Aubrücke | 7880 | 1972-11-30 | 12:00
Aubrücke | 7958 | 1972-12-09 | 9:35
Aubrücke | 8034 | 1972-12-14 | 8:40
Aubrücke | 8075 | 1972-12-20 | 12:30
Aubrücke | 8094 | 1972-12-27 | 8:35
Aubrücke | 8131 | 1973-01-03 | 11:55 |  |  |  |  | 0.495 | 5.28 | 7.59 |  | 2.64 |  | 3.003 | 69.3 | 33 |  |  |  | 0.165 |  | 42.9 | 42.9 | 56.1 | 16.5 |  | 21.12 | 39.27 | 26.4
Aubrücke | 8154 | 1973-01-08 | 8:30 |  |  |  |  | 0.21 | 3.6 | 7.8 |  | 2.13 |  | 2.25 | 57 | 24 |  |  |  | 0.3 |  | 42 | 30 | 42 | 12 |  | 18 | 34.5 | 48 |  | 0.57 | 0.15
Aubrücke | 8259 | 1973-01-16 | 12:25 |  |  |  |  | 0.275 | 4.5 | 6.25 |  | 2.1 |  | 3 | 77.5 | 15 |  |  |  | 0.125 |  | 37.5 | 42.5 | 52.5 | 16.5 |  | 17.25 | 30.75 | 18.25 |  | 1.525 | 0.125
Aubrücke | 8324 | 1973-01-25 | 12:25 |  |  |  |  | 0.182 | 4.42 | 7.28 |  | 2.002 |  | 2.444 | 62.4 | 20.8 |  |  |  | 0.13 |  | 52 | 44.2 | 46.8 | 11.44 |  | 12.74 | 33.8 | 16.64 |  | 0.546 | 0.13
Aubrücke | 8338 | 1973-01-31 | 9:45 | 9.88 | 18.24 | 7.524 | 2.356 | 0.304 | 7.6 | 7.22 |  | 1.976 |  | 2.964 | 110.2 | 22.8 | 102.6 | 76 | 15.2 | 0.38 | 0.19 | 68.4 | 49.4 | 83.6 | 15.96 | 12.92 | 27.74 | 43.32 | 64.6 | 0.228 | 1.064 | 0.19
Aubrücke | 8372 | 1973-02-07 | 12:30 |  |  |  |  | 0.192 | 5.12 | 4.48 |  | 2.144 |  | 3.168 | 176 | 19.2 |  |  |  | 0.16 |  | 48 | 54.4 | 57.6 | 12.8 | 11.52 | 23.68 | 41.92 | 18.56 |  | 1.056 | 0.16
Aubrücke | 8392 | 1973-02-12 | 8:45 | 9.99 | 17.76 | 7.4 | 2.59 | 0.259 | 7.4 | 4.44 |  | 2.294 |  | 2.516 | 96.2 | 22.2 | 85.1 | 62.9 | 14.8 | 0.185 | 0.185 | 51.8 | 44.4 | 62.9 | 13.32 | 13.32 | 11.84 | 41.07 | 21.83 | 0.333 | 0.555 | 0.185
Aubrücke | 8436 | 1973-02-19 | 8:20 |  |  |  |  | 0.14 | 5.95 | 3.85 |  | 2.205 |  | 2.73 | 87.5 | 21 |  |  |  | 0.175 |  | 59.5 | 56 | 63 | 18.55 | 18.55 | 26.95 | 40.25 | 25.55 |  | 0.49 | 0.175
Aubrücke | 8555 | 1973-03-01 | 12:40 |  |  |  |  | 0.198 | 6.93 | 3.96 |  | 2.145 |  | 3.96 | 82.5 | 23.1 |  |  |  | 0.165 |  | 82.5 | 62.7 | 69.3 | 20.79 | 16.83 | 16.83 | 45.21 | 24.09 |  | 0.528 | 0.165
Aubrücke | 8588 | 1973-03-05 | 8:25 |  |  |  |  | 0.17 | 7.48 | 3.74 |  | 2.142 |  | 3.4 | 81.6 | 17 |  |  |  | 0.17 |  | 68 | 40.8 | 57.8 | 17 | 13.94 | 12.58 | 43.52 | 25.5 |  | 1.836 | 0.17
Aubrücke | 8657 | 1973-03-13 | 12:25 |  |  |  |  | 0.235 | 9.4 | 7.05 |  | 2.867 |  | 3.995 | 150.4 | 28.2 |  |  |  | 0.47 |  | 94 | 84.6 | 108.1 | 26.32 | 22.56 | 37.13 | 58.28 | 79.9 |  | 2.397 | 0.235
Aubrücke | 8674 | 1973-03-19 | 8:50 | 11.25 | 19.8 | 8.46 | 2.79 | 0.225 | 8.1 | 6.75 |  | 2.7 |  | 3.15 | 126 | 22.5 | 103.5 | 81 | 18 | 0.225 | 0.45 | 99 | 72 | 72 | 24.3 | 16.2 | 67.5 | 55.35 | 67.5 | 0.0225 | 1.665 | 0.225
Aubrücke | 8783 | 1973-04-03 | 12:10 |  |  |  |  | 0.152 | 6.84 | 6.46 |  | 2.66 |  | 3.8 | 95 | 26.6 |  |  |  | 0.19 |  | 87.4 | 57 | 79.8 | 17.1 | 17.1 | 27.36 | 46.74 | 24.7 |  | 1.292 | 0.19
Aubrücke | 8836 | 1973-04-10 | 9:00 | 12.5 | 21 | 8.6 | 3.9 | 0.2 | 7 | 6 |  | 2.95 |  | 2.95 | 110 | 25 | 110 | 70 | 25 | 0.25 | 0.25 | 95 | 70 | 105 | 33 | 23 | 32.5 | 55 | 65 | 0.05 | 1.55 | 0.25
Aubrücke | 8890 | 1973-04-18 | 8:40 |  |  |  |  | 0.265 | 10.07 | 6.36 |  | 2.756 |  | 3.816 | 121.9 | 26.5 |  |  |  | 0.265 |  | 106 | 79.5 | 106 | 37.63 | 26.5 | 39.75 | 64.66 | 42.93 |  | 0.53 | 0.265
Aubrücke | 8914 | 1973-04-24 | 8:30 |  |  |  |  | 0.252 | 12.6 | 7.56 |  | 3.213 |  | 5.04 | 126 | 18.9 |  |  |  | 0.315 |  | 126 | 75.6 | 144.9 | 28.98 | 22.68 | 49.14 | 65.52 | 55.44 |  | 0.63 | 0.315
Aubrücke | 9025 | 1973-05-03 | 10:45 |  |  |  |  | 0.354 | 14.16 | 4.248 |  | 2.773 |  | 4.248 | 100.3 | 35.4 |  |  |  | 2.95 |  | 171.1 | 100.3 | 153.4 | 76.7 | 31.86 | 70.8 | 57.23 | 413 |  | 2.006 | 0.295
Aubrücke | 9051 | 1973-05-08 | 11:45 | 15.12 | 26.46 | 11.466 | 3.654 | 0.567 | 16.38 | 8.82 |  | 3.087 |  | 7.56 | 144.9 | 31.5 | 151.2 | 94.5 | 34.65 | 1.26 | 0.315 | 157.5 | 113.4 | 176.4 | 64.89 | 41.58 | 88.2 | 66.15 | 233.1 | 0.126 | 10.08 | 3.906
Aubrücke | 9085 | 1973-05-16 | 12:30 |  |  |  |  | 0.561 | 12.24 | 6.12 |  | 3.111 |  | 4.335 | 117.3 | 15.3 |  |  |  | 0.255 |  | 107.1 | 66.3 | 102 | 50.49 | 30.6 | 30.6 | 65.79 | 61.2 |  | 3.723 | 1.071 | 51 | 20.4 |  | 5.1
Aubrücke | 9118 | 1973-05-24 | 12:50 |  |  |  |  | 0.57 | 7.98 | 4.18 |  | 2.014 |  | 4.94 | 98.8 | 22.8 |  |  |  | 0.38 |  | 95 | 60.8 | 121.6 | 31.92 | 26.22 | 41.8 | 42.94 | 95 |  | 1.558 | 0.646 | 114 | 15.2 |  | 7.6
Aubrücke | 9147 | 1973-05-28 | 8:30 |  |  |  |  | 0.351 | 6.48 | 2.241 |  | 1.512 |  | 2.106 | 59.4 | 21.6 |  |  |  | 0.27 |  | 59.4 | 37.8 | 67.5 | 25.65 | 16.74 | 24.3 | 27.81 | 64.8 |  | 1.107 | 0.594 | 27 | 18.9 |  | 8.1
Aubrücke | 9167 | 1973-06-05 | 12:10 |  |  |  |  | 0.435 | 5.8 | 3.48 |  | 1.74 |  | 2.523 | 75.4 | 26.1 |  |  |  | 0.145 |  | 110.2 | 52.2 | 92.8 | 32.48 | 16.24 | 31.9 | 31.61 | 84.1 |  | 0.435 | 0.145 | 87 |  |  | 5.8
Aubrücke | 9226 | 1973-06-12 | 8:40 |  |  |  |  | 0.399 | 4.62 | 3.36 |  | 1.638 |  | 1.68 | 48.3 | 18.9 |  |  |  | 0.42 |  | 71.4 | 35.7 | 60.9 | 19.95 | 12.6 | 15.12 | 20.16 | 52.5 |  | 0.462 | 0.105 | 21 | 8.4 |  | 8.4
Aubrücke | 9471 | 1973-06-26 | 8:20 | 17.2 | 28.552 | 11.868 | 5.332 | 0.602 | 14.62 | 1.634 |  | 1.548 |  | 3.268 | 180.6 | 60.2 | 206.4 | 118.68 | 29.24 | 0.86 | 0.43 | 197.8 | 146.2 | 292.4 | 68.8 | 37.84 | 51.6 | 78.26 | 120.4 | 0.688 | 14.62 | 11.18 | 86 | 43 |  | 8.6
Aubrücke | 9589 | 1973-07-02 | 12:15 | 12.512 | 20.4 | 8.704 | 3.808 | 0.544 | 9.52 | 3.74 |  | 1.7 |  | 5.44 | 149.6 | 61.2 | 170 | 108.8 | 27.2 | 1.36 | 0.34 | 265.2 | 149.6 | 278.8 | 73.44 | 36.72 | 102 | 80.24 | 244.8 | 0.204 | 6.324 | 3.468 | 68 | 47.6 |  | 20.4
Aubrücke | 9659 | 1973-07-10 | 12:45 |  |  |  |  | 0.407 | 4.07 | 2.516 |  | 1.184 |  | 1.961 | 96.2 | 29.6 |  |  |  | 0.37 |  | 85.1 | 70.3 | 122.1 | 36.26 | 17.02 | 23.31 | 39.22 | 66.6 |  |  |  | 111 | 3.7 |  | 11.1
Aubrücke | 9723 | 1973-07-18 | 8:15 |  |  |  |  | 0.315 | 4.95 | 1.08 |  | 0.675 |  | 1.26 | 90 | 31.5 |  |  |  | 0.45 |  | 135 | 67.5 | 90 | 37.8 | 23.4 | 37.35 | 40.95 | 90 |  | 1.62 | 1.08 | 45 | 4.5 |  | 9
Aubrücke | 9774 | 1973-07-24 | 10:00 |  |  |  |  | 0.552 | 16.56 | 1.656 |  | 1.196 |  | 3.128 | 184 | 73.6 |  |  |  | 1.84 |  | 257.6 | 119.6 | 220.8 | 68.08 | 27.6 | 57.04 | 87.4 | 349.6 |  | 7.36 | 5.52 | 184 | 18.4 |  | 27.6
Aubrücke | 9824 | 1973-08-02 | 9:20 |  |  |  |  | 0.355 | 7.1 | 1.917 |  | 1.562 |  | 4.615 | 142 | 42.6 |  |  |  | 0.71 |  | 170.4 | 78.1 | 163.3 | 52.54 | 32.66 | 22.01 | 82.36 | 142 |  | 2.201 | 0.355 | 71 | 14.2 |  | 14.2
Aubrücke | 9889 | 1973-08-09 | 8:45 |  |  |  |  | 0.342 | 4.94 | 2.318 |  | 0.57 |  | 0.988 | 106.4 | 30.4 |  |  |  | 1.14 |  | 102.6 | 41.8 | 95 | 33.44 | 19.76 | 44.84 | 38.38 | 494 |  | 1.368 | 0.912 | 76 | 19 |  | 11.4
Aubrücke | 9905 | 1973-08-13 | 12:35 | 6.65 | 11.48 | 4.48 | 2.17 | 0.42 | 5.95 | 4.2 |  | 1.085 |  | 1.855 | 80.5 | 24.5 | 91 | 63 | 17.15 | 0.35 | 0.175 | 52.5 | 63 | 94.5 | 17.5 | 16.8 | 26.95 | 38.85 | 56 | 0.14 | 1.12 | 0.7 | 35 | 3.5 |  | 3.5
Aubrücke | 9944 | 1973-08-20 | 8:30 |  |  |  |  | 0.444 | 4.44 | 3.7 |  | 1.221 |  | 1.258 | 81.4 | 14.8 |  |  |  | 0.37 |  | 59.2 | 37 | 44.4 | 21.46 | 17.76 | 21.46 | 32.56 | 74 |  | 1.147 | 0.814 | 37 | 11.1 |  | 3.7
Aubrücke | 10018 | 1973-08-29 | 12:20 |  |  |  |  | 0.37 | 4.44 | 4.81 |  | 0.814 |  | 1.739 | 85.1 | 11.1 |  |  |  | 0.37 |  | 62.9 | 59.2 | 70.3 | 20.72 | 15.91 | 28.49 | 34.41 | 62.9 |  | 0.777 | 0.185 | 37 | 7.4 |  | 18.5
Aubrücke | 10141 | 1973-09-06 | 8:25 |  |  |  |  | 0.198 | 3.63 | 0.99 |  | 0.693 |  | 1.65 | 66 | 13.2 |  |  |  | 0.165 |  | 75.9 | 36.3 | 92.4 | 24.42 | 14.52 | 18.48 | 28.05 | 59.4 |  | 0.363 | 0.165 | 33 | 13.2 |  | 3.3
Aubrücke | 10180 | 1973-09-10 | 8:15 |  |  |  |  | 0.37 | 4.44 | 2.59 |  | 1.332 |  | 1.48 | 77.7 | 18.5 |  |  |  | 0.37 |  | 77.7 | 77.7 | 111 | 25.53 | 18.5 | 22.94 | 28.86 | 77.7 |  | 0.592 | 0.185 | 74 | 11.1 |  | 7.4
Aubrücke | 10257 | 1973-09-18 | 12:00 | 4.698 | 8.856 | 3.24 | 1.458 | 0.108 | 3.24 | 1.89 |  | 0.918 |  | 1.107 | 59.4 | 16.2 | 62.1 | 50.22 | 11.34 | 0.54 | 0.135 | 35.1 | 27 | 72.9 | 11.88 | 9.72 | 26.46 | 23.22 | 81 | 0.27 | 0.486 | 0.135 | 27 | 13.5 |  | 5.4
Aubrücke | 10326 | 1973-09-26 | 8:15 |  |  |  |  | 0.208 | 2.86 | 1.898 |  | 0.988 |  | 1.092 | 59.8 | 13 |  |  |  | 0.13 |  | 44.2 | 39 | 57.2 | 10.4 | 8.84 | 15.34 | 22.36 | 41.6 |  | 0.572 | 0.13 | 26 | 23.4 |  | 2.6
Aubrücke | 10383 | 1973-10-04 | 8:45 |  |  |  |  | 0.234 | 2.86 | 1.534 |  | 0.884 |  | 1.014 | 67.6 | 7.8 |  |  |  | 0.26 |  | 59.8 | 41.6 | 57.2 | 15.6 | 9.62 | 17.94 | 23.4 | 41.6 |  | 0.598 | 0.13 | 26 | 2.6 |  | 2.6
Aubrücke | 10482 | 1973-10-09 | 12:40 |  |  |  |  | 0.594 | 16.5 | 4.224 |  | 1.452 |  | 2.508 | 132 | 33 |  |  |  | 1.32 |  | 217.8 | 118.8 | 211.2 | 79.2 | 34.32 | 72.6 | 67.32 | 349.8 |  | 1.188 | 0.33 | 66 | 13.2 |  | 6.6
Aubrücke | 10514 | 1973-10-15 | 8:45 | 9.9 | 16.2 | 6.8 | 3.1 | 0.5 | 7 | 3.55 |  | 1.65 |  | 1.9 | 90 | 30 | 90 | 75.5 | 23.5 | 2.5 | 0.25 | 105 | 75 | 120 | 40 | 37 | 31 | 37.5 | 320 | 0.45 | 1.75 | 0.85 | 100 | 25 |  | 30
Aubrücke | 10563 | 1973-10-22 | 8:40 |  |  |  |  | 0.59 | 8.26 | 4.838 |  | 1.947 |  | 2.124 | 112.1 | 23.6 |  |  |  | 0.59 |  | 123.9 | 76.7 | 100.3 | 31.27 | 24.78 | 47.2 | 59 | 88.5 |  | 0.826 | 0.295 | 118 | 23.6 |  | 11.8
Aubrücke | 10709 | 1973-10-31 | 12:05 |  |  |  |  | 0.363 | 5.28 | 3.63 |  | 1.221 |  | 1.881 | 72.6 | 9.9 |  |  |  | 1.188 |  | 141.9 | 56.1 | 79.2 | 34.65 | 20.79 | 46.2 | 33 | 627 |  | 1.518 | 1.023 | 99 | 52.8 |  | 16.5
Aubrücke | 10741 | 1973-11-06 | 8:40 |  |  |  |  | 0.385 | 6.3 | 3.115 |  | 1.82 |  | 2.345 | 66.5 | 14 |  |  |  | 0.735 |  | 66.5 | 77 | 87.5 | 25.9 | 16.8 | 21 | 31.5 | 101.5 |  | 1.435 | 0.49 | 70 | 14 |  | 10.5
Aubrücke | 10824 | 1973-11-13 | 12:35 | 7.68 | 14.08 | 5.568 | 2.112 | 0.416 | 6.4 | 5.76 |  | 1.984 |  | 1.984 | 76.8 | 9.6 | 96 | 61.12 | 15.68 | 1.312 | 0.16 | 73.6 | 54.4 | 67.2 | 21.76 | 18.56 | 34.56 | 31.68 | 153.6 | 0.288 | 0.8 | 0.16 | 96 | 6.4 |  | 9.6
Aubrücke | 10887 | 1973-11-21 | 12:35 |  |  |  |  | 0.484 | 7.92 | 7.04 |  | 2.288 |  | 2.376 | 92.4 | 26.4 |  |  |  | 1.672 |  | 110 | 83.6 | 127.6 | 30.8 | 26.4 | 45.32 | 43.12 | 303.6 |  | 1.1 | 0.484 | 88 | 4.4 |  | 8.8
Aubrücke | 10964 | 1973-11-29 | 9:45 |  |  |  |  | 0.85 | 6.5 | 7.5 |  | 2.65 |  | 2.65 | 115 | 25 |  |  |  | 0.25 |  | 60 | 65 | 80 | 27.5 | 24 | 48.5 | 48.5 | 39.5 |  | 0.7 | 0.25 | 50 | 5 |  | 2.5
Aubrücke | 11026 | 1973-12-04 | 11:50 | 8.25 | 15.18 | 6.27 | 1.98 | 0.33 | 5.61 | 5.94 |  | 2.541 |  | 2.574 | 75.9 | 23.1 | 59.4 | 56.1 | 13.2 | 0.33 | 0.165 | 59.4 | 46.2 | 59.4 | 19.8 | 17.49 | 28.38 | 28.38 | 105.6 | 0.099 | 0.759 | 0.165 | 33 | 3.3 |  | 3.3
Aubrücke | 11196 | 1973-12-12 | 12:30 |  |  |  |  | 0.41 | 12.3 | 13.12 |  | 3.69 |  | 4.51 | 196.8 | 41 |  |  |  | 1.394 |  | 180.4 | 147.6 | 180.4 | 46.74 | 36.08 | 114.8 | 75.44 | 451 |  | 0.82 | 0.41 | 82 | 24.6 |  | 16.4
Aubrücke | 11232 | 1973-12-17 | 8:55 |  |  |  |  | 0.408 | 8.16 | 10.88 |  | 3.196 |  | 3.196 | 204 | 27.2 |  |  |  | 2.856 |  | 108.8 | 102 | 122.4 | 40.8 | 29.24 | 61.88 | 61.88 | 299.2 |  | 1.428 | 0.34 | 136 | 47.6 |  | 95.2
Aubrücke | 11301 | 1974-01-09 | 8:40 | 8.88 | 16.28 | 6.734 | 2.146 | 0.111 | 5.92 | 8.88 |  | 1.628 |  | 1.924 | 85.1 | 14.8 | 81.4 | 61.05 | 14.8 | 0.185 | 0.185 | 59.2 | 51.8 | 59.2 | 14.06 | 13.32 | 18.5 | 37.37 | 44.4 | 0.074 | 0.703 | 0.185 | 18.5 | 7.4 |  | 3.7
Aubrücke | 11332 | 1974-01-14 | 8:25 | 8.25 | 14.52 | 6.138 | 2.112 | 0.099 | 4.95 | 7.92 |  | 1.848 |  | 1.848 | 75.9 | 16.5 |  | 49.5 | 14.19 | 0.165 |  | 59.4 | 59.4 | 66 | 17.16 | 15.84 | 22.77 | 34.32 | 28.71 |  | 0.693 | 0.165 | 16.5 | 3.3 |  | 6.6
Aubrücke | 11388 | 1974-01-22 | 11:30 | 17.75 | 31.24 | 12.78 | 4.97 | 0.213 | 12.07 | 8.52 |  | 3.621 |  | 5.538 | 177.5 | 42.6 |  | 112.89 | 24.14 | 0.639 |  | 113.6 | 92.3 | 113.6 | 35.5 | 26.27 | 58.93 | 75.26 | 120.7 |  | 1.207 | 0.355 | 142 | 28.4 |  | 28.4
Aubrücke | 11467 | 1974-01-30 | 12:30 | 12.22 | 21.62 | 8.836 | 3.384 | 0.235 | 8.46 | 7.99 |  | 2.679 |  | 2.82 | 108.1 | 28.2 |  | 73.79 | 17.39 | 2.256 |  | 94 | 51.7 | 65.8 | 31.02 | 24.44 | 35.25 | 51.23 | 564 |  | 0.987 | 0.235 | 47 | 23.5 |  | 28.2
Aubrücke | 11484 | 1974-02-04 | 8:50 | 8 | 14.08 | 6.08 | 1.92 | 0.16 | 6.4 | 6.4 |  | 2.176 |  | 2.304 | 73.6 | 19.2 | 57.6 | 49.6 | 11.2 | 0.224 |  | 48 | 41.6 | 51.2 | 18.56 | 14.72 | 20.16 | 32.96 | 38.4 | 0.128 | 0.96 | 0.448 | 64 | 12.8 | 0.32 | 6.4
Aubrücke | 11539 | 1974-02-13 | 8:50 | 14.75 | 25.96 | 10.797 | 3.894 | 0.236 | 12.39 | 4.543 |  | 2.891 |  | 3.068 | 123.9 | 29.5 |  | 76.7 | 20.06 | 0.649 |  | 106.2 | 82.6 | 106.2 | 28.91 | 23.6 | 18.29 | 56.64 | 312.7 |  | 0.708 | 0.295 | 59 | 11.8 |  | 11.8
Aubrücke | 11569 | 1974-02-18 | 12:30 | 11.25 | 19.8 | 8.73 | 2.52 | 0.18 | 10.35 | 5.4 |  | 2.25 |  | 2.7 | 99 | 27 |  | 61.2 | 15.3 | 0.405 |  | 67.5 | 72 | 76.5 | 26.55 | 19.35 | 40.05 | 49.5 | 81 |  | 0.54 | 0.225 | 45 | 9 |  | 9
Aubrücke | 11639 | 1974-02-26 | 9:05 | 15.66 | 25.52 | 11.252 | 4.408 | 0.174 | 16.82 | 4.756 |  | 2.726 |  | 2.842 | 121.8 | 34.8 |  | 79.46 | 20.88 | 0.638 |  | 92.8 | 81.2 | 110.2 | 29.58 | 25.52 | 55.68 | 58.58 | 139.2 |  |  |  | 116 | 5.8 |  | 11.6
Aubrücke | 11687 | 1974-03-05 | 9:40 | 12.48 | 20.16 | 8.832 | 3.648 | 0.144 | 12.48 | 3.504 |  | 3.216 |  | 3.36 | 120 | 33.6 |  | 84.48 | 17.76 | 1.632 |  | 91.2 | 52.8 | 91.2 | 38.4 | 21.6 | 21.12 | 48.96 | 211.2 |  | 2.544 |  | 144 | 19.2 |  | 48
Aubrücke | 11751 | 1974-03-13 | 12:35 | 9.75 | 17.94 | 7.488 | 2.262 | 0.117 | 10.53 | 4.29 |  | 2.496 |  | 2.652 | 93.6 | 19.5 |  | 69.81 | 15.6 | 0.195 |  | 62.4 | 54.6 | 70.2 | 23.79 | 19.5 | 23.79 | 49.92 | 42.9 |  |  |  | 39 | 7.8 |  | 15.6
Aubrücke | 11764 | 1974-03-18 | 9:00 | 14.28 | 23.46 | 10.2 | 4.08 | 0.102 | 14.28 | 2.04 |  | 2.295 |  | 3.162 | 112.2 | 35.7 | 107.1 | 69.36 | 18.36 | 1.122 | 0.255 | 102 | 61.2 | 107.1 | 31.62 | 21.42 | 18.36 | 52.02 | 219.3 | 0.102 | 1.53 | 1.53 | 51 | 10.2 | 0.51 | 10.2
Aubrücke | 11786 | 1974-03-26 | 12:30 | 10.26 | 18.24 | 7.22 | 3.04 | 0.19 | 9.88 | 3.344 |  | 2.394 |  | 2.508 | 95 | 22.8 |  | 61.94 | 15.2 | 0.19 |  | 68.4 | 60.8 | 76 | 24.32 | 22.8 | 23.56 | 48.26 | 35.34 |  | 0.57 | 0.532 | 38 | 7.6 |  | 3.8
Aubrücke | 11812 | 1974-04-02 | 10:15 | 8.84 | 14.96 | 6.256 | 2.584 | 0.17 | 5.44 | 2.04 |  | 1.564 |  | 3.298 | 105.4 | 17 |  | 56.44 | 13.6 | 0.204 |  | 102 | 71.4 | 156.4 | 38.08 | 17 | 64.6 | 46.58 | 210.8 |  | 1.462 | 0.85 | 34 | 6.8 |  | 3.4
Aubrücke | 11842 | 1974-04-09 | 13:10 | 8.96 | 14.72 | 6.4 | 2.56 | 0.352 | 5.44 | 3.84 |  | 2.112 |  | 3.2 | 86.4 | 19.2 |  | 62.72 | 13.44 | 0.736 |  | 76.8 | 51.2 | 102.4 | 30.72 | 18.56 | 64 | 34.56 | 384 |  | 2.88 | 2.656 | 64 |  |  | 3.2
Aubrücke | 11979 | 1974-04-16 | 8:55 | 7.54 | 12.76 | 5.626 | 1.914 | 0.174 | 6.96 | 2.9 |  | 2.407 |  | 2.668 | 63.8 | 20.3 | 72.5 | 41.47 | 11.6 | 0.87 | 0.145 | 58 | 37.7 | 49.3 | 15.37 | 11.6 | 14.21 | 29.29 | 124.7 | 0.058 | 0.406 | 0.145 | 58 | 14.5 |  | 5.8
Aubrücke | 11991 | 1974-04-24 | 8:45 | 7.02 | 12.42 | 5.346 | 1.674 | 0.216 | 5.67 | 2.484 |  | 2.133 |  | 4.32 | 83.7 | 18.9 |  | 62.91 | 11.88 | 0.243 |  | 54 | 35.1 | 45.9 | 17.82 | 14.31 | 16.2 | 20.79 | 27 |  | 0.405 | 0.135 | 54 | 5.4 |  | 8.1
Aubrücke | 12086 | 1974-04-30 | 8:45 | 7.02 | 12.42 | 5.238 | 1.782 | 0.189 | 5.4 | 2.241 |  | 2.025 |  | 5.4 | 67.5 | 18.9 |  | 52.38 | 12.42 | 0.054 |  | 59.4 |  |  | 21.6 | 18.09 | 15.93 | 23.22 | 121.5 |  | 0.324 | 0.135 | 27 | 2.7 |  | 1.35
Aubrücke | 12122 | 1974-05-07 | 12:15 | 8.32 | 14.72 | 6.4 | 1.92 | 0.256 | 7.68 | 2.048 |  | 1.44 |  | 1.888 | 70.4 | 22.4 | 73.6 | 52.16 | 13.12 | 0.16 | 0.16 | 44.8 | 41.6 | 54.4 | 23.68 | 14.4 | 15.36 | 34.56 | 48 | 0.256 | 0.352 | 0.16 | 32 | 9.6 | 0.64 | 3.2
Aubrücke | 12357 | 1974-05-17 | 8:30 | 9.18 | 14.96 | 6.664 | 2.516 | 0.374 | 7.82 | 2.89 |  | 1.836 |  | 2.38 | 85 | 23.8 |  | 58.14 | 14.62 | 0.204 |  | 34 | 47.6 | 68 | 22.78 | 17 | 22.44 | 33.66 | 68 |  | 0.714 | 0.17 | 34 | 6.8 |  | 6.8
Aubrücke | 12383 | 1974-05-20 | 13:00 | 7.54 | 13.34 | 5.278 | 2.262 | 0.522 | 4.64 | 4.64 |  | 1.653 |  | 2.175 | 92.8 | 11.6 |  |  | 13.92 | 0.29 |  | 43.5 | 46.4 | 81.2 | 24.65 | 17.4 | 52.2 | 29.87 | 55.1 |  | 0.986 | 0.348 | 29 | 11.6 |  | 11.6
Aubrücke | 12450 | 1974-05-29 | 8:50 | 7.02 | 11.34 | 4.968 | 2.052 | 0.432 | 5.4 | 2.079 |  | 1.35 |  | 4.59 | 62.1 | 18.9 |  | 37.8 | 12.69 | 0.189 |  | 29.7 | 40.5 | 67.5 | 18.63 | 14.85 | 22.41 | 25.11 | 48.6 |  | 1.485 | 0.135 | 54 | 24.3 | 0.27 | 5.4
Aubrücke | 12543 | 1974-06-04 | 9:15 | 6.76 | 11.96 | 5.148 | 1.612 | 0.546 | 5.98 | 2.86 |  | 1.898 |  | 2.6 | 59.8 | 18.2 | 59.8 | 38.48 | 11.7 | 0.26 | 0.078 | 65 | 46.8 | 62.4 | 16.12 | 13 | 16.64 | 26.26 | 39 | 0.156 |  |  | 78 | 18.2 |  | 1.3
Aubrücke | 12658 | 1974-06-12 | 11:45 | 8.25 | 12.54 | 5.742 | 2.508 | 0.495 | 7.26 | 2.838 |  | 1.782 |  | 6.27 | 89.1 | 26.4 |  | 56.1 | 16.83 | 1.32 |  | 145.2 | 85.8 | 165 | 41.91 | 22.77 | 62.7 | 25.08 | 396 |  |  |  | 297 | 39.6 | 1.32 | 6.6
Aubrücke | 12745 | 1974-06-19 | 12:45 | 9.62 | 17.02 | 7.252 | 2.368 | 0.481 | 11.1 | 1.739 |  | 1.184 |  | 5.55 | 88.8 | 29.6 |  | 57.72 | 19.98 | 0.777 |  |  | 44.4 | 92.5 | 31.45 | 19.24 | 33.3 | 36.63 | 362.6 |  |  |  | 148 | 44.4 | 0.37 | 18.5
Aubrücke | 12778 | 1974-06-24 | 8:40 | 11.88 | 18.792 | 9.288 | 2.592 | 0.54 | 20.52 | 1.134 |  | 1.404 |  | 2.7 | 91.8 | 43.2 |  | 66.96 | 31.32 | 1.35 |  |  | 97.2 | 145.8 | 42.12 | 31.86 | 41.58 | 47.52 | 264.6 |  |  |  | 54 | 21.6 | 0.54 | 21.6
Aubrücke | 12825 | 1974-07-02 | 8:25 | 16.94 | 30.184 | 12.166 | 4.774 | 0.77 | 13.09 | 2.31 |  | 1.925 |  | 3.388 | 154 | 30.8 |  | 92.4 | 24.64 | 0.539 |  | 215.6 | 161.7 | 254.1 | 53.13 | 39.27 | 53.13 | 71.61 | 200.2 |  |  |  | 77 | 15.4 | 0.77 | 7.7
Aubrücke | 12866 | 1974-07-08 | 13:35 | 9.66 | 17.64 | 7.476 | 2.184 | 0.546 | 7.14 | 2.688 |  | 1.428 |  | 2.772 | 100.8 | 21 | 92.4 | 71.82 | 16.38 | 0.42 | 0.042 | 92.4 | 63 | 126 | 41.58 | 21.84 | 50.4 | 51.24 | 109.2 | 0.336 |  |  | 84 | 8.4 | 0.42 | 4.2
Aubrücke | 12929 | 1974-07-17 | 8:40 | 7.802 | 12.408 | 5.358 | 2.444 | 0.329 | 5.64 | 1.645 |  | 1.269 |  | 2.585 | 94 | 28.2 |  | 62.04 | 18.33 | 0.987 |  | 192.7 | 136.3 | 173.9 | 36.19 | 21.62 | 28.2 | 41.83 | 220.9 |  |  |  | 94 | 9.4 | 0.47 | 18.8
Aubrücke | 12963 | 1974-07-23 | 12:00 | 16.2 | 27.864 | 11.34 | 4.86 | 0.567 | 10.53 | 1.134 |  | 1.458 |  | 3.483 | 178.2 | 48.6 |  | 102.87 | 32.4 | 0.648 |  | 186.3 | 137.7 | 251.1 | 76.95 | 38.07 | 69.66 | 93.15 | 372.6 |  |  |  | 162 | 8.1 | 0.81 | 24.3
Aubrücke | 13072 | 1974-07-31 | 8:55 | 7.176 | 11.856 | 4.524 | 2.652 | 0.312 | 4.68 | 1.014 |  | 0.741 |  | 1.365 | 89.7 | 27.3 |  | 53.04 | 14.04 | 0.234 |  | 85.8 | 42.9 | 85.8 | 31.2 | 18.72 | 21.84 | 40.17 | 78 |  |  |  | 19.5 | 3.9 | 0.39 | 3.9
Aubrücke | 13096 | 1974-08-05 | 8:20 | 7.134 | 11.972 | 4.592 | 2.542 | 0.41 | 4.92 | 1.353 |  | 0.615 |  | 1.23 | 73.8 | 20.5 |  | 47.97 | 15.99 | 0.082 |  | 86.1 | 57.4 | 90.2 | 31.57 | 21.32 | 28.7 | 36.49 | 61.5 |  |  |  | 41 | 4.1 | 0.205 | 8.2
Aubrücke | 13155 | 1974-08-12 | 13:30 | 8.97 | 14.508 | 5.928 | 3.042 | 0.78 | 7.02 | 3.081 |  | 1.209 |  | 2.73 | 97.5 | 27.3 | 93.6 | 70.98 | 15.6 | 0.351 | 0.039 | 97.5 | 62.4 | 97.5 | 33.54 | 20.67 | 25.74 | 37.05 | 81.9 | 0.195 |  |  | 39 | 15.6 | 0.39 | 3.9
Aubrücke | 13190 | 1974-08-21 | 13:00 | 6.272 | 10.752 | 4.544 | 1.728 | 0.544 | 4.48 | 3.072 |  | 1.184 |  | 1.632 | 89.6 | 9.6 |  | 55.04 | 13.44 | 0.192 |  | 70.4 | 54.4 | 89.6 | 29.12 | 16.64 | 19.52 | 31.04 | 70.4 |  |  |  | 32 | 6.4 | 0.32 | 3.2
Aubrücke | 13293 | 1974-08-28 | 9:15 | 8.6 | 14.6 | 5.2 | 3.4 | 0.5 | 5.5 | 2.3 |  | 0.95 |  | 2.3 | 105 | 20 |  | 64.5 | 20 | 0.6 |  | 105 | 80 | 130 | 39.5 | 23 | 20.5 | 46 | 185 |  |  |  | 50 | 10 | 0.5 | 15
Aubrücke | 13321 | 1974-09-03 | 8:35 | 7.41 | 12.792 | 5.772 | 1.638 | 0.351 | 2.34 | 2.457 |  | 1.326 |  | 1.677 | 93.6 | 23.4 |  | 58.89 | 16.38 | 0.312 |  | 89.7 | 97.5 | 117 | 29.64 | 19.5 | 30.03 | 32.37 | 120.9 |  |  |  | 39 | 11.7 | 0.39 | 7.8
Aubrücke | 13370 | 1974-09-09 | 8:45 | 7.98 | 13.832 | 5.168 | 2.812 | 0.304 | 1.9 | 4.18 |  | 1.178 |  | 3.42 | 83.6 | 22.8 |  | 56.62 | 17.48 | 1.064 |  | 83.6 | 95 | 98.8 | 28.5 | 16.72 | 14.82 | 20.52 | 418 |  |  |  | 38 | 7.6 | 0.19 | 7.6
Aubrücke | 13405 | 1974-09-17 | 8:40 | 8.14 | 13.024 | 5.254 | 2.886 | 0.296 | 4.44 | 2.479 |  | 1.147 |  | 2.146 | 185 | 29.6 | 62.9 | 96.94 | 17.39 | 0.222 | 0.037 | 81.4 | 66.6 | 81.4 | 27.75 | 13.69 | 59.2 | 16.65 | 62.9 | 0.259 |  |  | 74 | 7.4 | 0.185 | 7.4
Aubrücke | 13469 | 1974-09-23 | 11:55 | 7.36 | 12.544 | 4.8 | 2.56 | 0.352 | 4.16 | 3.52 |  | 1.536 |  | 2.944 | 124.8 | 16 |  | 74.56 | 14.08 | 0.416 |  | 64 | 73.6 | 92.8 | 23.36 | 15.04 | 24 | 28.16 | 128 |  |  |  | 32 | 3.2 | 0.32 | 6.4
Aubrücke | 13550 | 1974-10-01 | 8:55 | 6.93 | 11.352 | 4.884 | 2.046 | 0.363 | 4.62 | 2.64 |  | 1.386 |  | 1.98 | 79.2 | 13.2 |  | 53.79 | 13.86 | 0.132 |  | 49.5 | 39.6 | 62.7 | 21.78 | 16.5 | 13.2 | 29.04 | 23.1 |  |  |  | 33 | 3.3 | 0.165 | 3.3
Aubrücke | 13677 | 1974-10-07 | 8:35 | 7.48 | 14.28 | 4.964 | 2.516 | 0.374 | 5.44 | 3.264 |  | 1.326 |  | 1.972 | 68 | 17 |  | 47.94 | 14.62 | 0.408 |  | 57.8 | 47.6 | 61.2 | 30.6 | 15.3 | 12.58 | 30.94 | 51 |  |  |  | 17 | 6.8 | 0.34 | 3.4
Aubrücke | 13832 | 1974-10-15 | 12:25 | 11.5 | 21 | 8.3 | 3.2 | 0.6 | 8 | 4.2 |  | 1.85 |  | 2.95 | 115 | 25 |  | 80 | 20.5 | 0.25 |  | 90 | 50 | 75 | 32 | 27.5 | 22.5 | 52 | 36 |  |  |  | 50 | 10 | 0.25 | 5
Aubrücke | 13861 | 1974-10-22 | 8:45 | 20.93 | 40.04 | 15.288 | 5.642 | 0.819 | 19.11 | 4.004 |  | 2.366 |  | 3.64 | 172.9 | 36.4 |  | 113.75 | 34.58 | 0.546 |  | 172.9 | 136.5 | 191.1 | 52.78 | 43.68 | 21.84 | 82.81 | 118.3 |  |  |  | 182 | 27.3 | 0.91 | 45.5
Aubrücke | 14022 | 1974-10-28 | 8:55 | 17.82 | 32.4 | 13.446 | 4.374 | 0.891 | 11.34 | 4.212 |  | 2.673 |  | 3.888 | 170.1 | 40.5 | 129.6 | 105.3 | 29.97 | 0.486 | 0.243 | 129.6 | 105.3 | 129.6 | 36.45 | 30.78 | 60.75 | 71.28 | 59.13 | 0.324 |  |  | 40.5 | 16.2 | 0.81 | 24.3
Aubrücke | 14110 | 1974-11-05 | 8:40 | 24.96 | 38.4 | 18.816 | 6.144 | 0.864 | 20.16 | 3.648 |  | 3.456 |  | 4.992 | 201.6 | 48 |  | 124.8 | 37.44 | 0.96 |  | 134.4 | 153.6 | 172.8 | 48 | 36.48 | 46.08 | 89.28 | 182.4 |  |  |  | 192 | 28.8 | 3.84 | 19.2
Aubrücke | 14242 | 1974-11-13 | 8:30 | 17.04 | 29.82 | 11.928 | 5.112 | 0.568 | 12.07 | 2.982 |  | 2.343 |  | 3.408 | 149.1 | 35.5 |  | 85.91 | 26.98 | 0.497 |  | 92.3 | 85.2 | 106.5 | 31.24 | 26.27 | 17.75 | 63.9 | 85.2 |  |  |  | 35.5 | 7.1 | 0.71 | 7.1
Aubrücke | 14367 | 1974-11-18 | 13:20 | 14.56 | 25.76 | 10.192 | 4.368 | 0.56 | 11.76 | 5.152 |  | 2.632 |  | 4.256 | 201.6 | 33.6 | 117.6 | 123.2 | 24.64 | 0.728 | 0.224 | 72.8 | 72.8 | 84 | 28 | 22.4 | 48.72 | 58.24 | 106.4 | 0.616 |  |  | 56 | 5.6 | 0.28 | 5.6
Aubrücke | 14442 | 1974-11-26 | 12:25 | 17 | 29.92 | 11.968 | 5.032 | 0.612 | 14.28 | 4.42 |  | 3.06 |  | 4.964 | 142.8 | 47.6 |  | 97.92 | 28.56 | 0.68 |  | 102 | 115.6 | 190.4 | 38.76 | 33.32 | 53.72 | 66.64 | 108.8 |  |  |  | 68 | 20.4 | 0.68 | 34
Aubrücke | 14485 | 1974-12-03 | 9:00 | 31.5 | 55.44 | 23.94 | 7.56 | 0.882 | 23.94 | 5.796 |  | 4.662 |  | 6.3 | 252 | 88.2 | 264.6 | 141.12 | 42.84 | 0.63 | 0.63 | 151.2 | 201.6 | 214.2 | 61.74 | 47.88 | 83.16 | 109.62 | 138.6 | 0.63 |  |  | 126 | 12.6 | 0.63 | 12.6
Aubrücke | 14532 | 1974-12-09 | 8:25 | 27 | 47.52 | 19.44 | 7.56 | 0.54 | 20.52 | 5.724 |  | 4.32 |  | 6.48 | 216 | 75.6 |  | 126.36 | 52.92 | 0.432 |  | 172.8 | 108 | 194.4 | 57.24 | 34.56 | 87.48 | 90.72 | 108 |  |  |  | 324 | 10.8 | 0.54 | 5.4
Aubrücke | 14633 | 1974-12-17 | 9:00 | 25.75 | 39.964 | 17.922 | 7.828 | 0.515 | 20.6 | 5.974 |  | 4.223 |  | 6.18 | 236.9 | 72.1 |  | 141.11 | 33.99 | 2.06 |  | 175.1 | 103 | 154.5 | 54.59 | 38.11 | 50.47 | 96.82 | 267.8 |  |  |  | 206 | 30.9 | 0.515 | 61.8
Aubrücke | 14689 | 1975-01-06 | 14:00 | 15.93 | 27.14 | 11.8 | 4.13 | 0.295 | 14.16 | 4.307 |  | 2.832 |  | 4.13 | 123.9 | 41.3 | 129.8 | 72.57 | 21.83 | 0.118 |  |  | 53.1 | 64.9 | 23.01 | 21.24 | 53.69 | 68.44 | 159.3 |  |  |  | 59 | 23.6 | 0.295 | 2.95
Aubrücke | 14723 | 1975-01-13 | 8:25 | 15.66 | 26.68 | 12.18 | 3.48 | 0.232 | 15.08 | 4.118 |  | 2.842 |  | 3.944 | 116 | 46.4 | 127.6 | 74.24 | 20.88 | 0.174 |  |  | 69.6 | 75.4 | 23.78 | 22.04 | 55.1 | 58 | 40.6 |  |  |  | 29 | 5.8 | 0.58 | 2.9
Aubrücke | 14783 | 1975-01-20 | 13:30 | 10.53 | 18.72 | 8.19 | 2.34 | 0.234 | 11.31 | 3.081 |  | 2.067 |  | 2.847 | 120.9 | 31.2 | 85.8 | 79.17 | 15.21 | 0.156 |  |  | 42.9 | 70.2 | 17.16 | 15.6 | 45.24 | 46.8 | 31.2 |  |  |  | 78 | 7.8 | 0.195 | 7.8
Aubrücke | 14820 | 1975-01-27 | 8:50 | 10.92 | 18.72 | 8.19 | 2.73 | 0.195 | 10.92 | 2.652 |  | 1.989 |  | 2.535 | 74.1 | 27.3 | 89.7 | 46.8 | 14.43 | 0.273 |  |  | 35.1 | 50.7 | 15.6 | 14.82 | 46.8 | 41.34 | 136.5 |  |  |  | 78 | 3.9 | 0.195 | 1.95
Aubrücke | 14928 | 1975-02-04 | 8:15 | 16.38 | 28.98 | 12.6 | 3.78 | 0.315 | 18.27 | 1.512 |  | 2.583 |  | 3.969 | 126 | 56.7 | 163.8 | 76.23 | 21.42 | 0.315 |  |  | 69.3 | 81.9 | 26.46 | 23.31 | 23.31 | 64.89 | 44.1 |  |  |  | 63 | 12.6 | 0.315 | 12.6
Aubrücke | 14971 | 1975-02-10 | 9:15 | 10.26 | 17.48 | 7.98 | 2.28 | 0.266 | 11.78 | 2.546 |  | 2.09 |  | 2.774 | 76 | 26.6 | 87.4 | 47.5 | 13.68 | 0.266 |  |  | 38 | 45.6 | 16.72 | 14.06 | 28.88 | 39.52 | 29.64 |  |  |  | 76 | 3.8 | 0.19 | 3.8
Aubrücke | 15042 | 1975-02-17 | 12:30 | 8.91 | 15.18 | 7.26 | 1.65 | 0.165 | 11.22 | 1.914 |  | 1.815 |  | 2.31 | 75.9 | 26.4 | 92.4 | 51.15 | 12.54 | 0.033 |  |  | 39.6 | 52.8 | 14.85 | 14.19 | 33 | 46.86 | 19.8 |  |  |  | 16.5 | 3.3 | 0.165 | 1.65
Aubrücke | 15124 | 1975-02-24 | 13:40 | 9.36 | 17.28 | 7.2 | 2.16 | 0.216 | 11.88 | 2.628 |  | 1.944 |  | 2.628 | 82.8 | 21.6 | 93.6 | 65.16 | 14.4 | 0.144 |  |  | 43.2 | 50.4 | 17.28 | 15.12 | 25.92 | 51.48 | 28.8 |  |  |  | 36 | 3.6 | 0.18 | 1.8
Aubrücke | 15162 | 1975-03-03 | 12:30 | 9.1 | 16.1 | 7.35 | 1.75 | 0.175 | 10.85 | 2.205 |  | 2.205 |  | 2.765 | 91 | 21 | 87.5 | 62.3 | 14.35 | 0.14 |  |  | 52.5 | 70 | 21 | 17.85 | 46.2 | 51.1 | 19.95 |  |  |  | 35 | 7 | 0.175 | 1.75
Aubrücke | 15202 | 1975-03-10 | 8:15 | 5.98 | 10.12 | 4.508 | 1.472 | 0.184 | 7.59 | 1.587 |  | 1.656 |  | 1.955 | 52.9 | 13.8 | 46 | 35.65 | 8.28 | 0.184 |  |  | 27.6 | 39.1 | 13.8 | 10.81 | 11.96 | 20.24 | 32.2 |  |  |  | 46 | 6.9 | 0.115 | 2.3
Aubrücke | 15286 | 1975-03-17 | 13:50 | 8.84 | 13.6 | 6.8 | 2.04 | 0.238 | 10.2 | 2.754 |  | 2.108 |  | 2.686 | 91.8 | 20.4 | 85 | 66.3 | 12.24 | 0.34 |  |  | 44.2 | 68 | 21.08 | 17 | 20.4 | 42.16 | 64.6 |  |  |  | 136 | 23.8 | 0.34 | 40.8
Aubrücke | 15359 | 1975-03-24 | 8:35 | 8.91 | 15.84 | 6.6 | 2.31 | 0.231 | 9.9 | 1.914 |  | 1.914 |  | 2.409 | 66 | 19.8 | 69.3 | 43.89 | 11.88 | 0.165 |  |  | 42.9 | 52.8 | 17.16 | 14.52 | 29.04 | 37.62 | 23.1 |  |  |  | 33 | 6.6 | 0.165 | 6.6
Aubrücke | 15411 | 1975-04-01 | 8:45 | 10.53 | 18.72 | 7.8 | 2.73 | 0.195 | 11.31 | 2.769 |  | 2.184 |  | 3.237 | 81.9 | 15.6 | 58.5 | 50.31 | 13.65 | 0.156 |  |  | 42.9 | 62.4 | 19.5 | 18.33 | 8.58 | 44.07 | 23.4 |  |  |  | 39 | 3.9 | 0.195 | 1.95
Aubrücke | 15489 | 1975-04-07 | 12:10 | 14.58 | 24.84 | 10.8 | 3.78 | 0.27 | 17.28 | 2.16 |  | 2.214 |  | 2.97 | 118.8 | 27 | 118.8 | 64.8 | 17.82 | 0.27 |  |  | 70.2 | 97.2 | 38.34 | 23.76 | 11.34 | 72.9 | 46.98 |  |  |  | 108 | 5.4 | 0.54 | 10.8
Aubrücke | 15608 | 1975-04-14 | 8:50 | 21.58 | 38.18 | 16.6 | 4.98 | 0.332 | 21.58 | 1.162 |  | 2.656 |  | 3.486 | 166 | 24.9 | 182.6 | 96.28 | 26.56 | 0.415 |  |  | 91.3 | 166 | 49.8 | 34.03 | 20.75 | 107.9 | 107.9 |  |  |  | 83 | 16.6 | 0.415 | 8.3
Aubrücke | 15719 | 1975-04-21 | 10:20 | 21.32 | 37.72 | 15.416 | 5.904 | 0.328 | 19.68 | 1.148 |  | 2.788 |  | 3.526 | 164 | 16.4 | 155.8 | 96.76 | 27.88 | 0.328 |  |  | 90.2 | 123 | 41.82 | 34.44 | 20.5 | 104.96 | 82 |  |  |  | 41 | 8.2 | 0.41 | 8.2
Aubrücke | 15894 | 1975-04-28 | 13:00 | 14.31 | 25.44 | 11.13 | 3.18 | 0.424 | 13.78 | 3.975 |  | 2.597 |  | 3.286 | 121.9 | 15.9 | 127.2 | 76.32 | 19.61 | 0.106 |  |  | 68.9 | 90.1 | 39.75 | 26.5 | 19.08 | 72.61 | 74.2 |  |  |  | 53 | 15.9 | 0.265 | 10.6
Aubrücke | 16017 | 1975-05-05 | 13:00 | 10.53 | 18.72 | 8.19 | 2.34 | 0.429 | 10.53 | 2.691 |  | 1.833 |  | 2.574 | 97.5 | 19.5 | 97.5 | 60.84 | 14.43 | 0.312 |  |  | 46.8 | 58.5 | 17.94 | 16.38 | 6.24 | 46.02 | 40.95 |  |  |  | 39 | 7.8 | 0.195 | 3.9
Aubrücke | 16125 | 1975-05-12 | 13:00 | 8.12 | 14.5 | 6.38 | 1.74 | 0.406 | 8.12 | 4.35 |  | 2.03 |  | 2.32 | 87 | 14.5 | 75.4 | 51.91 | 10.73 | 0.174 |  |  | 40.6 | 52.2 | 16.24 | 12.18 | 14.5 | 28.13 | 31.9 |  |  |  | 29 | 5.8 | 0.29 | 2.9
Aubrücke | 16253 | 1975-05-20 | 8:00 | 6.75 | 11.88 | 5.13 | 1.62 | 0.459 | 7.29 | 2.187 |  | 2.133 |  | 2.241 | 67.5 | 16.2 | 62.1 | 44.55 | 9.99 | 0.135 |  |  | 29.7 | 54 | 12.96 | 12.15 | 29.7 | 25.65 | 17.55 |  |  |  | 27 | 5.4 | 0.135 | 2.7
Aubrücke | 16346 | 1975-05-26 | 8:00 | 6.21 | 10.58 | 4.83 | 1.38 | 0.391 | 6.44 | 1.472 |  | 1.403 |  | 1.61 | 71.3 | 18.4 | 43.7 | 42.55 | 8.28 | 0.115 |  |  | 34.5 | 41.4 | 12.88 | 10.58 | 9.43 | 15.41 | 18.4 |  |  |  | 11.5 | 4.6 | 0.115 | 2.3
Aubrücke | 16479 | 1975-06-02 | 8:00 | 11 | 18.48 | 8.624 | 2.376 | 0.616 | 12.76 | 2.728 | 5.28 | 1.76 |  | 2.112 | 88 | 30.8 | 92.4 | 50.6 | 17.16 | 0.616 |  |  | 48.4 | 74.8 | 20.68 | 18.48 | 7.04 | 39.16 | 101.2 |  |  |  | 132 | 22 | 0.44 | 30.8
Aubrücke | 16611 | 1975-06-09 | 8:00 | 9.1 | 16.1 | 7 | 2.1 | 0.525 | 8.05 | 3.43 | 6.3 | 1.995 |  | 2.73 | 77 | 24.5 | 80.5 | 49.7 | 12.25 | 0.7 |  |  | 59.5 | 108.5 | 27.3 | 16.8 | 10.15 | 35 | 147 |  |  |  | 140 | 14 | 0.35 | 77
Aubrücke | 16697 | 1975-06-16 | 8:00 | 8.51 | 14.652 | 6.438 | 2.072 | 0.851 | 7.4 | 4.44 | 8.14 | 1.998 |  | 3.071 | 85.1 | 25.9 | 81.4 | 58.46 | 13.69 | 0.333 |  |  | 66.6 | 92.5 | 22.2 | 19.61 | 2.22 | 27.01 | 40.7 |  |  |  | 74 | 7.4 | 0.185 | 14.8
Aubrücke | 16835 | 1975-06-23 | 13:00 | 12.39 | 20.768 | 9.558 | 2.832 | 0.826 | 12.98 | 1.534 | 5.31 | 1.829 |  | 2.065 | 118 | 29.5 | 129.8 | 80.83 | 23.01 | 2.655 |  |  | 82.6 | 177 | 53.1 | 31.27 | 51.92 | 48.38 | 359.9 |  |  |  | 236 | 23.6 | 1.18 | 88.5
Aubrücke | 16884 | 1975-06-30 | 11:00 | 28.16 | 49.664 | 21.504 | 6.656 | 1.536 | 26.88 | 6.912 | 14.08 | 3.456 |  | 9.984 | 268.8 | 64 | 268.8 | 195.84 | 47.36 | 2.816 |  |  | 179.2 | 384 | 122.88 | 62.72 | 153.6 | 121.6 | 563.2 |  |  |  | 128 | 76.8 | 1.28 | 102.4
Aubrücke | 16983 | 1975-07-07 | 11:00 | 29.92 | 51.136 | 21.76 | 8.16 | 1.496 | 23.12 | 3.128 | 14.96 | 1.36 |  | 6.12 | 244.8 | 68 | 285.6 | 160.48 | 42.16 | 0.68 |  |  | 190.4 | 326.4 | 127.84 | 54.4 | 96.56 | 149.6 | 163.2 |  |  |  | 136 | 27.2 | 1.36 | 13.6
Aubrücke | 17107 | 1975-07-14 | 8:00 | 14.442 | 24.9 | 10.458 | 3.984 | 0.913 | 10.79 | 2.49 | 9.96 | 0.581 |  | 2.49 | 149.4 | 33.2 | 207.5 | 91.3 | 25.73 | 0.249 |  |  | 116.2 | 265.6 | 79.68 | 33.2 | 40.67 | 97.94 | 373.5 |  |  |  | 166 | 16.6 | 0.83 | 8.3
Aubrücke | 17195 | 1975-07-21 | 12:00 | 16.926 | 28.644 | 11.718 | 5.208 | 0.837 | 12.09 | 2.976 | 12.09 | 0.651 |  | 5.115 | 176.7 | 46.5 | 223.2 | 106.02 | 28.83 | 0.558 |  |  | 111.6 | 251.1 | 89.28 | 39.06 | 47.43 | 109.74 | 186 |  |  |  | 93 | 46.5 | 0.93 | 9.3
Aubrücke | 17211 | 1975-07-29 | 8:00 | 10.368 | 17.928 | 7.56 | 2.808 | 0.432 | 7.56 | 0.972 | 5.4 | 0.108 |  | 1.89 | 91.8 | 32.4 | 113.4 | 57.24 | 16.74 | 0.432 |  |  | 81 | 162 | 57.24 | 21.6 | 29.16 | 55.62 | 86.4 |  |  |  | 54 | 10.8 | 0.54 | 5.4
Aubrücke | 17225 | 1975-08-04 | 12:00 | 6.51 | 11.34 | 4.48 | 2.03 | 0.63 | 5.25 | 2.695 | 6.3 | 1.61 |  | 2.625 | 77 | 24.5 | 87.5 | 54.25 | 12.25 | 0.14 |  |  | 31.5 | 77 | 32.2 | 16.1 | 36.4 | 40.6 | 38.5 |  |  |  | 35 | 7 | 0.175 | 3.5
Aubrücke | 17258 | 1975-08-11 | 8:00 | 14.994 | 23.814 | 9.555 | 5.439 | 1.176 | 14.7 | 9.555 | 20.58 | 3.969 |  | 5.88 | 138.18 | 44.1 | 176.4 | 91.14 | 44.1 | 17.64 |  |  | 220.5 | 926.1 | 426.3 | 102.9 | 201.39 | 123.48 | 6027 |  |  |  | 1470 | 220.5 | 5.88 | 735
Aubrücke | 17298 | 1975-08-18 | 9:00 | 13.588 | 25.112 | 9.632 | 3.956 | 0.86 | 11.18 | 1.548 | 8.6 | 0.946 |  | 1.72 | 172 | 34.4 | 197.8 | 113.52 | 28.38 | 0.602 |  |  | 103.2 | 172 | 65.36 | 38.7 | 34.4 | 83.42 | 111.8 |  |  |  | 172 | 8.6 | 0.86 | 17.2
Aubrücke | 17384 | 1975-08-25 | 8:00 | 35.7 | 60.52 | 27.54 | 8.16 | 1.19 | 39.1 | 1.87 | 14.45 | 1.36 |  | 4.25 | 272 | 85 | 425 | 163.2 | 54.4 | 0.85 |  |  | 221 | 340 | 95.2 | 88.4 | 32.3 | 115.6 | 306 |  |  |  | 170 | 17 | 1.7 | 17
Aubrücke | 17425 | 1975-09-01 | 8:00 | 33.6 | 58.24 | 24 | 9.6 | 1.28 | 25.6 | 0.96 | 8 | 1.28 |  | 1.6 | 256 | 80 | 336 | 153.6 | 48 | 1.28 |  |  | 176 | 224 | 105.6 | 76.8 | 38.4 | 134.4 | 304 |  |  |  | 80 | 16 | 0.8 | 16
Aubrücke | 17487 | 1975-09-08 | 9:00 | 24.948 | 43.344 | 17.388 | 7.56 | 0.882 | 21.42 | 2.646 | 10.71 | 0.882 |  | 1.26 | 189 | 50.4 | 201.6 | 126 | 37.8 | 0.126 |  |  | 126 | 226.8 | 78.12 | 56.7 | 75.6 | 136.08 | 151.2 |  |  |  | 63 | 25.2 | 0.63 | 6.3
Aubrücke | 17585 | 1975-09-15 | 12:00 | 19.53 | 35.712 | 13.764 | 5.766 | 1.023 | 17.67 | 3.255 | 7.44 | 1.86 |  | 2.325 | 167.4 | 37.2 | 204.6 | 102.3 | 28.83 | 0.093 |  |  | 102.3 | 139.5 | 57.66 | 39.06 | 71.61 | 89.28 | 55.8 |  |  |  | 46.5 | 9.3 | 0.465 | 4.65
Aubrücke | 17610 | 1975-09-22 | 8:00 | 11.88 | 21.168 | 8.64 | 3.24 | 0.486 | 10.8 | 1.62 | 3.78 | 0.864 |  | 1.35 | 97.2 | 27 | 81 | 55.62 | 16.74 | 0.108 |  |  | 54 | 70.2 | 24.84 | 21.6 | 6.48 | 53.46 | 32.4 |  |  |  | 54 | 5.4 | 0.54 | 2.7
Aubrücke | 17656 | 1975-09-29 | 8:00 | 7.36 | 12.8 | 5.44 | 1.92 | 0.352 | 6.4 | 0.736 | 1.92 | 0.576 |  | 0.752 | 54.4 | 19.2 | 64 | 34.24 | 10.56 | 0.064 |  |  | 38.4 | 57.6 | 16 | 16 | 12.48 | 29.12 | 26.88 |  |  |  | 32 | 3.2 | 0.16 | 1.6
Aubrücke | 17742 | 1975-10-06 | 8:00 | 8.05 | 14.7 | 5.95 | 2.1 | 0.385 | 7.7 | 0.945 | 2.8 | 0.63 |  | 0.875 | 63 | 21 | 56 | 37.45 | 10.85 | 0.35 |  |  | 38.5 | 52.5 | 17.5 | 16.1 | 17.5 | 33.6 | 63 |  |  |  | 70 | 3.5 | 0.175 | 1.75
Aubrücke | 17772 | 1975-10-13 | 12:00 | 7.59 | 13.86 | 5.676 | 1.914 | 0.561 | 7.59 | 2.508 | 5.28 | 1.287 |  | 1.98 | 66 | 23.1 | 75.9 | 50.82 | 12.54 | 0.693 |  |  | 56.1 | 69.3 | 27.72 | 19.8 | 49.5 | 29.04 | 115.5 |  |  |  | 66 | 9.9 | 0.66 | 33
Aubrücke | 17788 | 1975-10-20 | 8:00 | 17.75 | 31.24 | 12.78 | 4.97 | 0.781 | 14.91 | 1.633 | 5.325 | 1.278 |  | 1.775 | 120.7 | 42.6 | 134.9 | 72.42 | 22.72 | 1.917 |  |  | 78.1 | 113.6 | 39.76 | 32.66 | 42.6 | 65.32 | 411.8 |  |  |  | 71 | 7.1 | 0.71 | 21.3
Aubrücke | 17894 | 1975-10-27 | 12:00 | 10.14 | 17.16 | 7.566 | 2.574 | 0.78 | 9.36 | 2.223 | 5.46 | 1.287 |  | 1.755 | 81.9 | 23.4 | 81.9 | 53.82 | 13.65 | 0.117 |  |  | 42.9 | 54.6 | 20.28 | 18.72 | 27.69 | 38.61 | 27.3 |  |  |  | 39 | 3.9 | 0.78 | 3.9
Aubrücke | 17944 | 1975-11-03 | 12:00 | 8.25 | 14.52 | 6.072 | 2.178 | 0.495 | 7.26 | 3.069 | 5.61 | 1.749 |  | 2.475 | 75.9 | 23.1 | 75.9 | 48.51 | 11.88 | 0.231 |  |  | 46.2 | 49.5 | 13.86 | 13.86 | 11.22 | 32.01 | 27.72 |  |  |  | 16.5 | 6.6 | 0.33 | 6.6
Aubrücke | 17985 | 1975-11-10 | 8:00 | 8 | 14.08 | 5.76 | 2.24 | 0.352 | 7.04 | 1.984 | 4.48 | 1.344 |  | 1.6 | 83.2 | 22.4 | 57.6 | 50.56 | 10.88 | 0.128 |  |  | 41.6 | 48 | 14.72 | 14.08 | 7.36 | 29.44 | 22.4 |  |  |  | 32 | 3.2 | 0.16 | 1.6
Aubrücke | 18039 | 1975-11-17 | 12:00 | 15.12 | 27.72 | 11.718 | 3.402 | 0.63 | 15.12 | 4.914 | 10.08 | 4.41 |  | 8.19 | 151.2 | 50.4 | 151.2 | 112.77 | 22.68 | 1.512 |  |  | 107.1 | 189 | 52.92 | 39.06 | 69.3 | 56.07 | 270.9 |  |  |  | 315 | 63 | 1.89 | 144.9
Aubrücke | 18063 | 1975-11-24 | 8:00 | 24.25 | 42.68 | 17.654 | 6.596 | 0.776 | 17.46 | 6.014 | 10.67 | 2.716 |  | 3.395 | 174.6 | 67.9 |  | 107.67 | 29.1 | 0.485 |  |  | 97 | 116.4 | 46.56 | 36.86 | 30.07 | 94.09 | 77.6 |  |  |  | 48.5 | 9.7 | 0.485 | 9.7
Aubrücke | 18091 | 1975-12-01 | 13:00 | 17.16 | 30.36 | 12.804 | 4.356 | 0.33 | 13.86 | 4.686 | 13.2 | 2.244 |  | 3.3 | 198 | 52.8 | 132 | 122.76 | 21.78 | 0.66 |  |  | 79.2 | 118.8 | 40.92 | 36.96 | 46.86 | 68.64 | 99 |  |  |  | 33 | 13.2 | 0.66 | 19.8
Aubrücke | 18138 | 1975-12-08 | 8:00 | 12.22 | 21.62 | 9.306 | 2.914 | 0.235 | 10.34 | 4.136 | 6.11 | 1.88 |  | 2.82 | 89.3 | 32.9 | 108.1 | 53.11 | 16.92 | 0.188 |  |  | 51.7 | 65.8 | 19.74 | 18.33 | 51.7 | 45.59 | 32.9 |  |  |  | 47 | 4.7 | 0.235 | 2.35
Aubrücke | 18171 | 1975-12-15 | 12:00 | 8.4 | 15 | 6.3 | 2.1 | 0.24 | 6.3 | 4.8 | 6.6 | 1.95 |  | 1.95 | 72 | 24 | 66 | 51.9 | 11.1 | 0.12 |  |  | 24 | 36 | 17.4 | 14.7 | 14.1 | 30.9 | 18 |  |  |  | 30 | 3 | 0.15 | 3
Hagenholz | 18340 | 1976-01-05 | 8:45 | 7.9803 | 14.1189 | 5.7703 | 2.2099 | 0.09208 | 7.0595 | 4.604 | 5.5248 | 2.0565 | 2.1485 | 2.4555 | 67.5253 | 24.5547 | 64.456 | 41.7429 | 11.6635 | 0.15347 |  |  | 33.7627 | 36.832 | 13.1981 | 10.1288 | 15.9605 | 32.228 | 23.9408 |  |  |  | 30.6933 | 1.5347 | 0.15347 | 6.1387
Hagenholz | 18396 | 1976-01-12 | 12:50 | 6.7649 | 11.765 | 4.4707 | 2.2942 | 0.17647 | 6.1766 | 4.1177 | 6.1766 | 1.9118 | 2.0589 | 2.353 | 73.5311 | 23.5299 | 79.4135 | 50.0011 | 13.2356 | 0.20589 |  |  | 35.2949 | 47.0599 | 19.4122 | 16.471 | 24.1182 | 31.1772 | 26.4712 |  |  |  | 29.4124 | 5.8825 | 0.14706 | 8.8237
Hagenholz | 18411 | 1976-01-19 | 8:20 | 9.3683 | 16.6548 | 6.6619 | 2.7064 | 0.17349 | 7.9804 | 3.4697 | 5.2046 | 1.9084 | 2.0818 | 2.4288 | 72.8645 | 27.7579 | 69.3948 | 45.4536 | 13.879 | 0.20818 |  |  | 27.7579 | 34.6974 | 14.2259 | 12.4911 | 15.9608 | 36.0853 | 27.7579 |  |  |  | 34.6974 | 3.4697 | 0.17349 | 10.4092
Hagenholz | 18429 | 1976-01-26 | 13:05 | 11.3153 | 20.1161 | 8.1303 | 3.1851 | 0.46099 | 9.639 | 5.029 | 7.9626 | 2.3888 | 2.5145 | 3.3527 | 155.0618 | 29.336 | 100.5806 | 122.3731 | 18.4398 | 0.29336 |  |  | 33.5269 | 54.4812 | 26.8215 | 15.9253 | 62.8629 | 49.8712 | 37.7177 |  |  |  | 41.9086 | 8.3817 | 0.20954 | 8.3817
Hagenholz | 18457 | 1976-02-02 | 13:05 | 8.6673 | 16.0012 | 6.4005 | 2.2668 | 0.4667 | 7.0005 | 4.3337 | 7.3339 | 2.0001 | 2.3335 | 2.6669 | 80.006 | 23.3351 | 90.0067 | 56.0042 | 12.6676 | 0.16668 |  |  | 36.6694 | 46.6702 | 16.6679 | 13.001 | 11.3342 | 40.3363 | 23.3351 |  |  |  | 33.3358 | 3.3336 | 0.33336 | 6.6672
Hagenholz | 18512 | 1976-02-09 | 13:00 | 10.1031 | 17.7815 | 7.5167 | 2.5864 | 0.68701 | 9.2949 | 4.4454 | 7.6784 | 2.7885 | 3.0309 | 3.8392 | 565.7762 | 28.2888 | 105.0727 | 311.1769 | 26.2682 | 0.68701 |  |  | 72.7427 | 113.1552 | 27.4806 | 21.4187 | 31.1177 | 45.6662 | 84.8664 |  |  |  | 121.2378 | 20.2063 | 0.40413 | 64.6601
Hagenholz | 18556 | 1976-02-16 | 10:25 | 13.9418 | 24.896 | 10.3567 | 3.585 | 0.44813 | 12.9459 | 1.5436 | 3.4854 | 1.7925 | 1.9917 | 2.5394 | 119.5008 | 39.8336 | 94.6048 | 69.2109 | 17.9251 | 0.29875 |  |  | 49.792 | 64.7296 | 27.3856 | 19.9168 | 24.896 | 58.2566 | 44.8128 |  |  |  | 49.792 | 9.9584 | 0.24896 | 9.9584
Hagenholz | 18626 | 1976-02-23 | 13:00 | 11.7344 | 20.1161 | 8.8008 | 2.9336 | 0.20954 | 10.0581 | 3.1851 | 6.2863 | 2.0116 | 2.0954 | 2.0954 | 104.7715 | 25.1452 | 104.7715 | 69.9874 | 17.1825 | 0.041909 |  |  | 54.4812 | 62.8629 | 19.278 | 17.1825 | 23.0497 | 59.0911 | 23.0497 |  |  |  | 41.9086 | 4.1909 | 0.20954 | 4.1909
Hagenholz | 18701 | 1976-03-01 | 12:45 | 9.6674 | 16.0012 | 7.3339 | 2.3335 | 0.16668 | 8.334 | 2.6335 | 5.3337 | 1.6335 | 1.6668 | 2.0001 | 86.6731 | 20.0015 | 73.3388 | 57.671 | 13.3343 | 0.10001 |  |  | 33.3358 | 46.6702 | 19.6681 | 14.001 | 24.3352 | 48.6703 | 30.0022 |  |  |  | 16.6679 | 3.3336 | 0.33336 | 10.0007
Hagenholz | 18789 | 1976-03-08 | 8:30 | 9.2803 | 14.7205 | 6.9762 | 2.3041 | 0.096003 | 7.0402 | 2.2401 | 4.4802 | 1.5681 | 1.6001 | 1.6001 | 112.004 | 16.0006 | 67.2024 | 64.0023 | 13.4405 | 0.16001 |  |  | 38.4014 | 51.2018 | 16.0006 | 13.4405 | 17.6006 | 32.9612 | 25.6009 |  |  |  | 16.0006 | 3.2001 | 0.16001 | 6.4002
Hagenholz | 18877 | 1976-03-15 | 13:00 | 8.3203 | 14.7205 | 6.2082 | 2.1121 | 0.19201 | 6.4002 | 2.4641 | 4.4802 | 1.5041 | 1.7601 | 2.0801 | 83.203 | 9.6003 | 60.8022 | 54.4019 | 12.8005 | 0.096003 |  |  | 38.4014 | 54.4019 | 20.8007 | 12.4804 | 21.4408 | 48.9617 | 26.2409 |  |  |  | 32.0011 | 3.2001 | 0.32001 | 9.6003
Hagenholz | 18967 | 1976-03-22 | 13:40 | 8.6673 | 14.001 | 6.2671 | 2.4002 | 0.23335 | 7.0005 | 4.0003 | 6.3338 | 1.8668 | 2.0001 | 2.3335 | 90.0067 | 13.3343 | 90.0067 | 65.0049 | 13.6677 | 0.20001 |  |  | 53.3373 | 70.0052 | 20.6682 | 16.0012 | 21.6683 | 50.3371 | 46.6702 |  |  |  | 66.6716 | 6.6672 | 0.33336 | 10.0007
Hagenholz | 19016 | 1976-03-29 | 12:30 | 7.2047 | 11.8363 | 5.4035 | 1.8012 | 0.15439 | 4.8889 | 2.0328 | 4.117 | 1.338 | 1.5439 | 1.8012 | 64.3275 | 7.7193 | 56.6082 | 42.7135 | 11.0643 | 0.025731 |  |  | 36.0234 | 56.6082 | 13.3801 | 10.2924 | 19.8129 | 40.9123 | 25.731 |  |  |  | 12.8655 | 2.5731 | 0.25731 | 7.7193
Hagenholz | 19072 | 1976-04-05 | 8:15 | 6.6306 | 11.2965 | 4.9115 | 1.719 | 0.1719 | 4.4204 | 2.2347 | 4.1748 | 1.0314 | 1.1051 | 1.4735 | 51.5711 | 4.9115 | 51.5711 | 35.363 | 9.8231 | 0.1719 |  |  | 29.4692 | 51.5711 | 13.7523 | 10.5598 | 18.9094 | 22.8386 | 29.4692 |  |  |  | 73.673 | 4.9115 | 0.24558 | 7.3673
Hagenholz | 19196 | 1976-04-12 | 11:50 | 6.9474 | 12.3509 | 5.2491 | 1.6982 | 0.18012 | 5.4035 | 3.0877 | 5.4035 | 1.5439 | 1.5439 | 1.5439 | 61.7544 | 12.8655 | 56.6082 | 42.4562 | 9.7778 | 0.077193 |  |  | 33.4503 | 48.8889 | 15.4386 | 10.2924 | 23.1579 | 31.6491 | 23.9298 |  |  |  | 51.462 | 5.1462 | 0.25731 | 12.8655
Hagenholz | 19246 | 1976-04-20 | 8:50 | 6.2416 | 11.1458 | 4.815 | 1.4267 | 0.20062 | 4.0125 | 2.4521 | 4.9042 | 1.449 | 1.449 | 1.6719 | 49.0415 | 8.9166 | 55.729 | 34.3291 | 8.4708 | 0.089166 |  |  | 31.2082 | 55.729 | 14.9354 | 9.5854 | 22.2916 | 23.852 | 28.9791 |  |  |  | 22.2916 | 4.4583 | 0.22292 | 6.6875
Hagenholz | 19300 | 1976-04-26 | 8:20 | 7.3212 | 12.3897 | 5.5754 | 1.7458 | 0.28158 | 5.6317 | 2.8158 | 5.3501 | 1.4361 | 1.5487 | 1.6895 | 104.1861 | 14.0792 | 73.2118 | 61.6669 | 13.2344 | 0.16895 |  |  | 45.0534 | 64.7643 | 17.7398 | 11.8265 | 15.2055 | 24.4978 | 45.0534 |  |  |  | 84.4752 | 11.2634 | 0.56317 | 19.7109
Hagenholz | 19372 | 1976-05-03 | 8:15 | 5.5117 | 9.3275 | 4.1974 | 1.3143 | 0.23319 | 4.2398 | 1.4627 | 3.6038 | 1.1871 | 1.3779 | 1.3779 | 69.9564 | 8.4796 | 36.0381 | 44.0937 | 9.5395 | 0.084796 |  |  | 29.6785 | 36.0381 | 10.8114 | 8.4796 | 11.6594 | 21.1989 | 14.8392 |  |  |  | 21.1989 | 4.2398 | 0.21199 | 6.3597
Hagenholz | 19434 | 1976-05-10 | 12:15 | 5.5729 | 10.2541 | 4.3692 | 1.2037 | 0.69104 | 3.7896 | 2.8979 | 5.7958 | 1.4044 | 1.5604 | 1.6719 | 62.4165 | 11.1458 | 55.729 | 27.8645 | 7.3562 | 0.2675 |  |  | 37.8957 | 46.8124 | 15.3812 | 11.5916 | 17.3874 | 20.7312 | 35.6666 |  |  |  | 11.1458 | 2.2292 | 0.22292 | 4.4583
Hagenholz | 19506 | 1976-05-17 | 8:10 | 5.35 | 9.8083 | 3.9679 | 1.3821 | 0.535 | 4.2354 | 1.5158 | 3.5667 | 1.2483 | 1.3375 | 1.8948 | 51.2707 | 11.1458 | 42.354 | 34.3291 | 9.1396 | 0.17833 |  |  | 22.2916 | 33.4374 | 12.4833 | 9.3625 | 15.1583 | 14.9354 | 26.7499 |  |  |  | 22.2916 | 4.4583 | 0.22292 | 15.6041
Hagenholz | 19599 | 1976-05-24 | 8:15 | 6.1394 | 11.2965 | 4.6168 | 1.5226 | 0.49115 | 4.4204 | 2.4558 | 4.666 | 1.3752 | 1.4735 | 1.8418 | 66.3057 | 12.2788 | 58.9384 | 43.7126 | 12.0333 | 0.31925 |  |  | 34.3807 | 46.6595 | 16.9448 | 10.8054 | 16.2081 | 18.4182 | 39.2922 |  |  |  | 73.673 | 4.9115 | 0.24558 | 17.1904
Hagenholz | 19672 | 1976-05-31 | 12:00 | 6.7649 | 11.6473 | 5.0589 | 1.7059 | 0.55884 | 5.0001 | 2.4118 | 5.2942 | 1.4412 | 1.7647 | 1.7647 | 114.7085 | 14.7062 | 67.6486 | 74.1193 | 12.6473 | 0.44119 |  |  | 38.2362 | 61.7661 | 26.1771 | 14.7062 | 23.2358 | 22.6476 | 82.3548 |  |  |  | 58.8248 | 11.765 | 0.29412 | 29.4124
Hagenholz | 19751 | 1976-06-08 | 8:30 | 7.0396 | 12.3897 | 5.0685 | 1.9711 | 0.39422 | 5.0685 | 2.3935 | 3.9422 | 1.605 | 1.6895 | 1.8303 | 73.2118 | 14.0792 | 64.7643 | 47.0245 | 12.1081 | 0.3379 |  |  | 36.6059 | 56.3168 | 17.1766 | 11.5449 | 11.5449 | 24.2162 | 42.2376 |  |  |  | 28.1584 | 5.6317 | 0.28158 | 14.0792
Hagenholz | 19785 | 1976-06-14 | 12:05 | 8.6253 | 15.7505 | 5.7002 | 2.9251 | 0.71252 | 6.7502 | 4.8752 | 10.8754 | 1.8001 | 2.2501 | 2.6251 | 120.0039 | 18.7506 | 97.5032 | 105.7534 | 16.5005 | 0.48752 |  |  | 67.5022 | 101.2533 | 27.7509 | 21.7507 | 41.2513 | 34.5011 | 63.7521 |  |  |  | 37.5012 | 7.5002 | 0.37501 | 15.0005
Hagenholz | 19806 | 1976-06-21 | 8:20 | 8.3274 | 13.879 | 6.2455 | 2.0818 | 0.76334 | 5.8986 | 3.2269 | 5.8986 | 1.8043 | 1.9084 | 2.4288 | 114.5014 | 17.3487 | 97.1527 | 72.8645 | 16.3078 | 0.31228 |  |  | 52.0461 | 69.3948 | 22.9003 | 17.0017 | 24.6352 | 27.064 | 38.1671 |  |  |  | 34.6974 | 6.9395 | 0.34697 | 10.4092
Hagenholz | 19854 | 1976-06-28 | 12:50 | 5.4627 | 9.3486 | 3.8859 | 1.5769 | 0.6758 | 3.9422 | 4.5053 | 8.7291 | 1.4924 | 2.2527 | 2.8158 | 95.7386 | 16.895 | 70.396 | 67.2986 | 12.9529 | 0.14079 |  |  | 42.2376 | 78.8435 | 27.0321 | 14.6424 | 27.8768 | 27.0321 | 45.0534 |  |  |  | 28.1584 | 11.2634 | 0.28158 | 11.2634
Hagenholz | 19878 | 1976-07-05 | 8:25 | 3.5133 | 5.8046 | 2.2913 | 1.222 | 0.47735 | 2.4822 | 1.7949 | 3.0551 | 0.91652 | 1.0502 | 1.2411 | 51.5543 | 11.4565 | 49.6449 | 34.9423 | 9.3561 | 0.11457 |  |  | 15.2753 | 28.6413 | 12.984 | 10.6927 | 10.1199 | 13.5569 | 15.6572 |  |  |  | 19.0942 | 3.8188 | 0.19094 | 5.7283
Hagenholz | 19912 | 1976-07-12 | 11:50 | 4.683 | 7.8222 | 3.1392 | 1.5439 | 0.46316 | 3.345 | 2.5731 | 5.1462 | 1.0807 | 1.2866 | 1.4152 | 66.9006 | 12.8655 | 66.9006 | 45.8012 | 14.6667 | 0.25731 |  |  | 46.3158 | 74.6199 | 25.2164 | 14.1521 | 17.4971 | 22.9006 | 38.5965 |  |  |  | 25.731 | 5.1462 | 0.25731 | 12.8655
Hagenholz | 19937 | 1976-07-19 | 11:30 | 3.7448 | 5.7983 | 2.4965 | 1.2483 | 0.38253 | 2.6173 | 2.416 | 4.6306 | 0.90599 | 1.1073 | 1.4093 | 60.3993 | 10.0665 | 44.2928 | 39.2595 | 9.2612 | 0.34226 |  |  | 30.1996 | 52.346 | 17.3145 | 11.2745 | 24.1597 | 22.5491 | 66.4392 |  |  |  | 40.2662 | 8.0532 | 0.20133 | 22.1464
Hagenholz | 20011 | 1976-07-26 | 8:00 | 13.3258 | 21.3832 | 9.1421 | 4.1837 | 1.0072 | 9.297 | 5.4233 | 10.0718 | 1.472 | 1.9369 | 2.3243 | 154.9508 | 30.9902 | 147.2033 | 99.1685 | 27.1164 | 0.77475 |  |  | 100.718 | 209.1836 | 57.3318 | 34.0892 | 47.26 | 61.2056 | 364.1344 |  |  |  | 232.4262 | 46.4852 | 1.5495 | 85.2229
Hagenholz | 20062 | 1976-08-02 | 9:00 | 18.05 | 28.5 | 12.16 | 5.89 | 0.76 | 12.35 | 0.475 | 5.7 | 0.475 | 0.475 | 0.95 | 180.5 | 19 | 209 | 112.1 | 29.45 | 0.38 |  |  | 114 | 209 | 95.95 | 42.75 | 48.45 | 96.9 | 171 |  |  |  | 47.5 | 19 | 0.475 | 28.5
Hagenholz | 20115 | 1976-08-09 | 9:00 | 8.3804 | 13.7812 | 5.4938 | 2.8866 | 0.41902 | 6.0525 | 1.4899 | 3.2591 | 0.51214 | 0.69837 | 0.93116 | 107.0833 | 9.3116 | 102.4275 | 65.6467 | 16.2953 | 0.27935 |  |  | 65.1812 | 102.4275 | 35.3841 | 21.8822 | 23.279 | 41.4366 | 69.837 |  |  |  | 93.116 | 18.6232 | 0.23279 | 32.5906
Hagenholz | 20157 | 1976-08-16 | 12:10 | 9.0621 | 14.7384 | 5.975 | 3.0871 | 0.79667 | 6.9709 | 2.9875 | 7.9667 | 1.8423 | 1.9917 | 2.7386 | 119.5008 | 14.9376 | 114.5216 | 91.1194 | 19.4189 | 0.49792 |  |  | 74.688 | 124.48 | 42.8211 | 26.8877 | 43.319 | 42.8211 | 84.6464 |  |  |  | 49.792 | 24.896 | 0.24896 | 24.896
Hagenholz | 20181 | 1976-08-23 | 8:35 | 6.2722 | 10.1124 | 4.2882 | 1.9841 | 0.54402 | 5.1202 | 2.0801 | 3.2001 | 0.70402 | 0.80003 | 0.96003 | 64.0023 | 12.8005 | 70.4025 | 43.8416 | 12.1604 | 0.28801 |  |  | 38.4014 | 60.8022 | 20.1607 | 11.8404 | 11.5204 | 28.801 | 57.602 |  |  |  | 64.0023 | 9.6003 | 0.16001 | 3.2001
Hagenholz | 20240 | 1976-08-30 | 12:00 | 6.7841 | 10.9701 | 4.6912 | 2.093 | 0.72172 | 6.1346 | 4.6912 | 7.9389 | 1.4434 | 1.4434 | 1.9847 | 86.6061 | 14.4343 | 82.9975 | 73.976 | 15.1561 | 0.18043 |  |  | 54.1288 | 90.2147 | 27.7861 | 18.0429 | 33.9207 | 33.9207 | 31.0338 |  |  |  | 18.0429 | 10.8258 | 0.18043 | 7.2172
Hagenholz | 20312 | 1976-09-06 | 8:45 | 10.6193 | 17.2709 | 7.1184 | 3.5009 | 0.58348 | 7.5852 | 1.0503 | 3.2091 | 0.46678 | 0.87521 | 1.167 | 105.0257 | 23.339 | 87.5214 | 71.1841 | 21.0051 | 0.40843 |  |  | 70.0171 | 99.1909 | 33.2581 | 23.9225 | 39.0929 | 57.7641 | 70.0171 |  |  |  | 58.3476 | 5.8348 | 0.58348 | 5.8348
Hagenholz | 20355 | 1976-09-13 | 8:10 | 7.7887 | 13.8639 | 5.2963 | 2.4924 | 0.73993 | 5.8415 | 1.9082 | 3.6996 | 0.77887 | 0.97359 | 1.1683 | 81.7813 | 19.4717 | 105.1473 | 68.5405 | 16.7457 | 0.15577 |  |  | 50.6265 | 66.2039 | 22.5872 | 15.9668 | 17.1351 | 36.9963 | 31.1548
Hagenholz | 20389 | 1976-09-20 | 8:55 | 13.5151 | 23.5162 | 9.3254 | 4.1897 | 0.8109 | 9.4606 | 2.0948 | 5.406 | 1.0136 | 1.0136 | 1.0136 | 135.1508 | 27.0302 | 168.9385 | 82.442 | 22.9756 | 0.33788 |  |  | 81.0905 | 108.1206 | 37.8422 | 28.3817 | 39.1937 | 68.2512 | 47.3028 |  |  |  | 67.5754 | 13.5151 | 0.33788 | 6.7575
Hagenholz | 20438 | 1976-09-27 | 12:50 | 7.7887 | 13.7081 | 5.2184 | 2.5703 | 0.50626 | 6.6204 | 3.6996 | 6.6204 | 0.93464 | 0.97359 | 1.1683 | 97.3586 | 19.4717 | 97.3586 | 67.7616 | 15.5774 | 0.19472 |  |  | 58.4152 | 70.0982 | 24.5344 | 16.3563 | 24.1449 | 43.6167 | 31.1548 |  |  |  | 38.9435 | 7.7887 | 0.38943 | 23.3661
Hagenholz | 20469 | 1976-10-04 | 8:15 | 5.8825 | 10.4708 | 4.0001 | 1.8824 | 0.35295 | 5.0001 | 1.0883 | 2.353 | 0.50001 | 0.58825 | 0.73531 | 61.7661 | 14.7062 | 73.5311 | 39.4126 | 11.765 | 0.17647 |  |  | 38.2362 | 44.1186 | 15.5886 | 12.9415 | 7.059 | 25.5888 | 26.4712 |  |  |  | 29.4124 | 5.8825 | 0.14706 | 5.8825
Hagenholz | 20518 | 1976-10-11 | 12:10 | 6.0773 | 10.4357 | 4.0515 | 2.0258 | 0.36832 | 4.9109 | 0.73664 | 1.8416 | 0.42971 | 0.61387 | 0.61387 | 64.456 | 15.3467 | 73.664 | 43.2776 | 11.9704 | 0.061387 |  |  | 36.832 | 52.1787 | 16.2675 | 11.6635 | 12.8912 | 32.8419 | 46.04 |  |  |  | 30.6933 | 6.1387 | 0.15347 | 6.1387
Hagenholz | 20555 | 1976-10-18 | 8:40 | 6.1948 | 11.1507 | 4.3364 | 1.8585 | 0.3379 | 5.3501 | 1.7458 | 2.8158 | 0.6758 | 0.98554 | 1.1263 | 59.1326 | 14.0792 | 73.2118 | 41.6744 | 11.8265 | 0.14079 |  |  | 30.9742 | 39.4218 | 14.0792 | 12.1081 | 5.6317 | 24.7794 | 25.3426 |  |  |  | 28.1584 | 8.4475 | 0.14079 | 19.7109
Hagenholz | 20618 | 1976-10-25 | 11:35 | 6.4707 | 11.1767 | 4.4119 | 2.0589 | 0.41177 | 5.5884 | 2.2353 | 3.5295 | 0.73531 | 0.73531 | 1.0294 | 76.4723 | 17.6475 | 70.5898 | 48.2364 | 12.3532 | 0.17647 |  |  | 35.2949 | 41.1774 | 15.5886 | 13.2356 | 17.0592 | 28.2359 | 26.4712 |  |  |  | 58.8248 | 8.8237 | 0.29412 | 5.8825
Hagenholz | 20651 | 1976-11-01 | 8:15 | 6.4707 | 11.2944 | 4.4707 | 2 | 0.35295 | 5.5884 | 1.7353 | 3.2354 | 0.9412 | 1.0294 | 1.1765 | 67.6486 | 20.5887 | 67.6486 | 45.2951 | 14.4121 | 0.11765 |  |  | 32.3537 | 47.0599 | 13.5297 | 12.6473 | 10.8826 | 25.5888 | 23.5299 |  |  |  | 58.8248 | 8.8237 | 0.14706 | 8.8237
Hagenholz | 20699 | 1976-11-08 | 8:05 | 7.6334 | 13.3238 | 5.5516 | 2.0818 | 0.38167 | 6.5925 | 2.0818 | 3.8167 | 1.1103 | 1.2144 | 1.3879 | 79.804 | 20.8184 | 72.8645 | 49.6173 | 18.3896 | 0.20818 |  |  | 45.1066 | 52.0461 | 19.4305 | 15.6138 | 13.532 | 29.8398 | 31.2277 |  |  |  | 34.6974 | 6.9395 | 0.34697 | 6.9395
Hagenholz | 20740 | 1976-11-15 | 8:20 | 9.7359 | 16.3563 | 7.1656 | 2.5703 | 0.38943 | 9.3464 | 2.1419 | 4.2838 | 1.1683 | 1.363 | 1.5577 | 89.5699 | 27.2604 | 97.3586 | 56.0786 | 21.4189 | 0.8957 |  |  | 50.6265 | 66.2039 | 22.5872 | 18.3034 | 26.4816 | 33.4914 | 140.1964 |  |  |  | 311.5476 | 35.0491 | 0.77887 | 70.0982
Hagenholz | 20803 | 1976-11-22 | 12:05 | 8.3274 | 14.5729 | 5.968 | 2.3594 | 0.27758 | 7.9804 | 2.5329 | 4.8576 | 1.2838 | 1.5614 | 1.5614 | 83.2738 | 24.2882 | 79.804 | 54.4749 | 14.9199 | 0.13879 |  |  | 27.7579 | 34.6974 | 18.7366 | 14.5729 | 12.838 | 32.6156 | 27.7579 |  |  |  | 34.6974 | 6.9395 | 0.34697 | 20.8184
Hagenholz | 20852 | 1976-11-29 | 8:45 | 6.7649 | 12.3532 | 4.8236 | 1.9412 | 0.20589 | 6.7649 | 2.9412 | 4.706 | 1.4118 | 1.4706 | 1.7647 | 67.6486 | 17.6475 | 70.5898 | 44.4128 | 13.2356 | 0.20589 |  |  | 44.1186 | 52.9424 | 12.9415 | 12.9415 | 20.0004 | 26.4712 | 35.2949 |  |  |  | 58.8248 | 8.8237 | 0.14706 | 8.8237
Hagenholz | 20901 | 1976-12-06 | 12:08 | 15.6362 | 27.6641 | 11.4265 | 4.2098 | 0.3007 | 13.8321 | 3.9692 | 9.0209 | 1.9245 | 2.4056 | 3.007 | 174.4042 | 36.0836 | 126.2927 | 115.4676 | 24.6571 | 0.48112 |  |  | 84.1951 | 96.223 | 37.8878 | 26.4613 | 53.5241 | 65.5519 | 84.1951 |  |  |  | 60.1394 | 42.0976 | 0.3007 | 12.0279
Hagenholz | 20949 | 1976-12-13 | 8:48 | 24.823 | 43.6885 | 16.8796 | 7.9434 | 0.49646 | 17.8726 | 4.9646 | 10.9221 | 2.8795 | 3.4752 | 3.9717 | 258.1592 | 59.5752 | 248.23 | 165.8176 | 38.7239 | 0.49646 |  |  | 109.2212 | 139.0088 | 48.6531 | 38.7239 | 109.2212 | 96.3132 | 66.5256 |  |  |  | 99.292 | 19.8584 | 0.99292 | 19.8584
Hagenholz | 21001 | 1976-12-20 | 8:15 | 11.9501 | 21.9085 | 8.3651 | 3.585 | 0.19917 | 9.4605 | 3.6846 | 6.9709 | 1.8921 | 1.9917 | 2.2406 | 104.5632 | 34.8544 | 119.5008 | 69.2109 | 21.4106 | 0.5975 |  |  | 54.7712 | 64.7296 | 24.3981 | 18.921 |  | 49.792 | 174.272 |  |  |  | 49.792 | 14.9376 | 0.49792 | 4.9792
Hagenholz | 21030 | 1976-12-27 | 8:42 | 6.1394 | 11.2965 | 4.273 | 1.8664 | 0.12279 | 5.6483 | 2.3575 | 4.666 | 1.1051 | 1.2279 | 1.4735 | 56.4826 | 17.1904 | 63.8499 | 34.6263 | 10.3142 | 0.27013 |  |  | 24.5577 | 31.925 | 11.0509 | 7.8584 |  | 27.0134 | 36.8365 |  |  |  | 73.673 | 4.9115 | 0.49115 | 24.5577

## JM-Konzentrationen
Station | Jahr | Wassertemperatur | Lufttemperatur | Abflussmenge | pH | Leitfähigkeit | Gesamthärte | Karbonathärte | Calcium | Magnesium | Nitrit | Nitrat | Ammonium | Kjeldahl-N | DRP | Gesamt-Phosphor (filtriert) | Gesamt-Phosphor | Chlorid | Kieselsäure | Sulfat | Natrium | Kalium | Eisen | Mangan | KMnO4-Verbrauch | CSB-Gel | CSB | TOC | DOC | BSB5 | Sauerstoff | Schwebstoffe | An-Det | CCl4- Extr | KW (IR) | Zink | Kupfer | Cadmium | Blei
|  | °C | °C | m3/s |  | µS/cm | mmol/l | mmol/l | mmol/l | mmol/l | mg N/l | mg N/l | mg N/l | mg N/l | mg P/l | mg P/l | mg P/l | mg/l | mg H4SiO4/l | mg SO4/l | mg/l | mg/l | mg/l | mg/l | mg /l | mg O2/l | mg O2/l | mg C/l | mg C/l | mg O2/l | mg O2/l | mg/l | mg MBAS/l | mg/l | mg/l | µg/l | µg/l | µg/l | µg/l
Aubrücke | 1972 | 14.1843 | 8.4056 |  | 8.1627 | 407.549 | 2.1226 | 3.7711 | 1.5337 | 0.59421 | 0.076863 | 1.2392 | 1.0849 |  | 0.37843 |  | 0.5298 | 20.1569 | 6.8745 | 20.5128 | 14.625 | 3.8056 | 0.125 | 0.056944 | 26.3725 |  | 23.3922 | 5.9579 |  | 6.5294 | 9.7451 | 26.2522 | 0.091892 | 0.54 | 0.39263
Aubrücke | 1973 | 11.2 | 10.4239 | 4.3959 | 8.2143 | 414.4898 | 2.255 | 3.96 | 1.6283 | 0.62667 | 0.087347 | 1.6796 | 1.1786 |  | 0.47816 |  | 0.67265 | 23.8571 | 5.8571 | 23.5833 | 16.8 | 4.3833 | 0.14184 | 0.054167 | 22.0612 | 15.4082 | 23.102 | 6.9367 | 4.8622 | 8.1776 | 10.502 | 28.8939 | 0.05375 | 0.36426 | 0.14596 | 15.8065 | 3.8667 |  | 2.6613
Aubrücke | 1974 | 11.366 | 12.176 | 4.98 | 8.206 | 423.6 | 2.3864 | 4.1024 | 1.7174 | 0.6688 | 0.0874 | 1.882 | 0.8376 |  | 0.4452 |  | 0.733 | 24.22 | 5.92 | 21.0833 | 15.5673 | 4.102 | 0.1206 | 0.034545 | 19.5625 | 15.6327 | 22.8163 | 6.95 | 4.766 | 7.502 | 9.684 | 32.53 | 0.053333 | 0.27632 | 0.13222 | 15.6 | 2.898 | 0.10781 | 2.37
Aubrücke | 1975 | 11.704 | 12.752 | 6.074 | 8.268 | 433.4 | 2.4044 | 4.198 | 1.8058 | 0.5986 | 0.0964 | 2.34 | 0.5816 | 1.2466 | 0.3932 |  | 0.5631 | 21.188 | 5.92 | 21.7551 | 13.622 | 3.476 | 0.101 |  |  | 12.34 | 19.42 | 6.554 | 4.554 | 6.276 | 10.422 | 24.58 |  |  |  | 15.8 | 2.48 | 0.088 | 3.92
Hagenholz | 1976 | 11.9135 | 12.9592 | 3.7151 | 8.3692 | 445.9615 | 2.3354 | 4.0392 | 1.6735 | 0.66192 | 0.12115 | 1.8673 | 0.83096 | 1.5615 | 0.41481 | 0.46538 | 0.54731 | 27.6346 | 5.2692 | 23.3077 | 18.0981 | 4.2404 | 0.073077 |  |  | 12.8269 | 18.4038 | 6.2192 | 4.4173 | 6.628 | 10.1308 | 13.7365 |  |  |  | 14.902 | 2.5588 | 0.089216 | 4.3922

## JM-Frachten
Station | Jahr | Gesamthärte | Karbonathärte | Calcium | Magnesium | Nitrit | Nitrat | Ammonium | Kjeldahl-N | DRP | Gesamt-Phosphor (filtriert) | Gesamt-Phosphor | Chlorid | Kieselsäure | Sulfat | Natrium | Kalium | Eisen | Mangan | KMnO4-Verbrauch | CSB-Gel | CSB | TOC | DOC | BSB5 | Sauerstoff | Schwebstoffe | An-Det | CCl4- Extr | KW (IR) | Zink | Kupfer | Cadmium | Blei
|  | mol/s | mol/s | mol/s | mol/s | g N/s | g N/s | g N/s | g N/s | g P/s | g P/s | g P/s | g/s | g H4SiO4/s | g SO4/s | g/s | g/s | g/s | g/s | g/s | g O2/s | g O2/s | g C/s | g C/s | g O2/s | g O2/s | g/s | g MBAS/s | g/s | g/s | mg/s | mg/s | mg/s | mg/s
Aubrücke | 1972
Aubrücke | 1973 | 10.4692 | 18.1673 | 7.5317 | 2.9375 | 0.36306 | 7.4245 | 4.8022 |  | 1.9512 |  | 2.8466 | 102.7408 | 25.4776 | 110.6083 | 76.485 | 20.4133 | 0.66902 | 0.25375 | 99.1837 | 67.9347 | 103.6633 | 31.44 | 21.8464 | 36.9894 | 45.8508 | 132.0304 | 0.24154 | 1.8527 | 0.83932 | 70.129 | 17.3 |  | 12.7581
Aubrücke | 1974 | 11.8719 | 20.4129 | 8.5581 | 3.3126 | 0.40714 | 9.4304 | 3.6914 |  | 2.0654 |  | 3.2889 | 116.142 | 29.408 | 101.0583 | 74.3251 | 19.981 | 0.57666 | 0.18527 | 94.3333 | 76.6327 | 110.3796 | 32.7922 | 22.7468 | 35.2404 | 47.9144 | 147.6396 | 0.26117 | 1.024 | 0.48356 | 77.09 | 13.1286 | 0.59375 | 12.515
Aubrücke | 1975 | 13.8113 | 24.0736 | 10.2716 | 3.5397 | 0.54912 | 12.9972 | 2.8708 | 8.2384 | 1.8749 |  | 2.9531 | 119.4356 | 33.222 | 128.0714 | 76.2282 | 20.4436 | 0.81324 |  |  | 74.878 | 129.104 | 45.7998 | 28.0688 | 37.5074 | 61.978 | 226.2774 |  |  |  | 103.31 | 17.344 | 0.6002 | 30.81
Hagenholz | 1976 | 8.5497 | 14.7418 | 6.083 | 2.4667 | 0.42031 | 6.8162 | 2.7949 | 5.3755 | 1.3883 | 1.5649 | 1.8518 | 101.2329 | 19.2173 | 85.9115 | 66.2309 | 15.3854 | 0.26715 |  |  | 47.244 | 68.2291 | 23.4119 | 16.291 | 25.0179 | 37.6342 | 53.5477 |  |  |  | 54.0815 | 10.0375 | 0.32642 | 15.8084