## Konzentrationen
Station | Labornummer | Datum | Zeit | Wassertemperatur | Lufttemperatur | Abflussmenge | subj. Beurteilung | pH | Leitfähigkeit | Gesamthärte | Karbonathärte | Calcium | Magnesium | Nitrit | Nitrat | Ammonium | Kjeldahl-N | DRP | Gesamt-Phosphor (filtriert) | Gesamt-Phosphor | Chlorid | Kieselsäure | Sulfat | Natrium | Kalium | Eisen | Mangan | KMnO4-Verbrauch | CSB-Gel | CSB | TOC | DOC | BSB5 | Sauerstoff | Schwebstoffe | An-Det | CCl4- Extr | KW (IR) | Zink | Kupfer | Cadmium | Blei
|  | Stichprobe |  | °C | °C | m3/s |  |  | µS/cm | mmol/l | mmol/l | mmol/l | mmol/l | mg N/l | mg N/l | mg N/l | mg N/l | mg P/l | mg P/l | mg P/l | mg/l | mg H4SiO4/l | mg SO4/l | mg/l | mg/l | mg/l | mg/l | mg /l | mg O2/l | mg O2/l | mg C/l | mg C/l | mg O2/l | mg O2/l | mg/l | mg MBAS/l | mg/l | mg/l | µg/l | µg/l | µg/l | µg/l
Fällanden | 6629 | 1972-06-08 | 8:30 | 14 |  | 2.9 | klar | 8.2 | 400 | 2.2 | 4 | 1.66 | 0.54 | 0.04 | 0.8 | 0.36 |  | 0.35 |  | 0.4 | 18 | 1.5 | 17 | 14 | 4 | 0.05 | 0.025 | 15 |  | 15 |  |  | 2 | 8 |  | 0.04
Fällanden | 6651 | 1972-06-12 | 9:10 | 14.8 |  | 3 | klar | 8.5 | 410 | 2.2 | 4 | 1.68 | 0.52 | 0.05 | 0.8 | 0.38 |  | 0.36 |  | 0.45 | 19 | 1.5 | 17 | 13 | 4 | 0.025 | 0.025 | 19 |  | 19 |  |  | 3.5 | 9.4 |  | 0.09
Fällanden | 6695 | 1972-06-15 | 13:00 | 15 |  | 3.1 | klar | 8.7 | 410 | 2.2 | 4.2 | 1.62 | 0.58 | 0.05 | 0.8 | 0.12 |  | 0.35 |  | 0.45 | 18 | 1.5 | 17 |  |  |  |  | 19 |  | 17 |  |  | 5.1 | 9.8 |  | 0.06
Fällanden | 6727 | 1972-06-19 | 7:45 | 18 |  | 3.3 | l.trueb | 8.6 | 410 | 2.3 | 4.2 | 1.72 | 0.58 | 0.05 | 0.7 | 0.44 |  | 0.33 |  | 0.39 | 18 | 1.5 | 16 |  |  |  |  | 20 |  | 18 |  |  | 4.7 | 11.7 |  | 0.06
Fällanden | 6774 | 1972-06-22 | 13:15 | 19 |  | 3 | klar | 8.9 | 400 | 2.2 | 4.2 | 1.68 | 0.52 | 0.04 | 0.4 | 0.09 |  | 0.29 |  | 0.34 | 18 | 1.5 | 16 | 13 | 4 | 0.025 | 0.025 | 31 |  | 22 |  |  | 10.2 | 15.9 |  | 0.06
Fällanden | 6788 | 1972-06-26 | 8:10 | 18.5 |  | 2.2 | l.trueb | 8.9 | 380 | 2.3 | 4.2 | 1.68 | 0.62 | 0.04 | 0.6 | 0.06 |  | 0.28 |  | 0.38 | 18 | 3 | 16 | 12 | 4 | 0.025 | 0.025 | 32 |  | 26 |  |  | 5.3 | 15.7 | 8.5 | 0.06
Fällanden | 6807 | 1972-06-29 | 8:00 | 15.5 |  | 2.7 | l.trueb | 8.8 | 390 | 2.5 | 4 | 1.84 | 0.66 | 0.03 | 0.6 | 0.02 |  | 0.23 |  | 0.4 | 17 | 3 | 20 | 12 | 3 | 0.025 | 0.025 | 20 |  | 15 |  |  | 1.9 | 12.3 | 14 | 0.06
Fällanden | 6822 | 1972-07-03 | 8:25 | 16 |  | 2.9 | trueb | 9.1 | 360 | 2.3 | 3.8 | 1.6 | 0.7 | 0.036 | 0.3 | 0.07 |  | 0.2 |  | 0.3 | 17 | 3 | 16 | 13 | 3 | 0.025 | 0.025 | 31 |  | 18 |  |  | 5.2 | 16.5 | 14 | 0.05
Fällanden | 6852 | 1972-07-06 | 7:30 | 18.5 |  | 4.9 | trueb | 9.1 | 350 | 1.98 | 3.72 | 1.36 | 0.62 | 0.02 | 0.2 | 0.18 |  | 0.16 |  | 0.47 | 18 | 3 | 18 | 13 | 4 | 0.025 | 0.025 | 39 |  | 25 |  |  | 13 | 17.8 | 18 | 0.06
Fällanden | 6864 | 1972-07-10 | 8:15 | 19 |  | 5 | trueb | 8.6 | 350 | 1.84 | 3.4 | 1.26 | 0.58 | 0.02 | 0.3 | 0.25 |  | 0.14 |  | 0.33 | 19 | 3 | 18 | 13 | 3 | 0.025 | 0.025 | 20 |  | 22 |  |  | 4.3 | 13.1 | 14 | 0.04
Fällanden | 6890 | 1972-07-13 | 8:40 | 18.1 |  | 6 | trueb | 8.9 | 340 | 2.1 | 3.4 | 1.32 | 0.78 | 0.01 | 0.3 | 0.14 |  | 0.12 |  | 0.33 | 18 | 7 | 17 | 13 | 4 | 0.025 | 0.025 | 25 |  | 31 |  |  | 4.8 | 14.3 | 15 | 0.05
Fällanden | 6913 | 1972-07-17 | 8:15 | 19 |  | 4.8 | trueb | 9.1 | 340 | 2.1 | 3.52 | 1.34 | 0.76 | 0.01 | 0.1 | 0.1 |  | 0.11 |  | 0.32 | 19 | 5 | 23 | 13 | 3 | 0.025 | 0.025 | 28 |  | 31 |  |  | 6.4 | 19 | 21 | 0.12 | 0.23 | 0.11
Fällanden | 6930 | 1972-07-20 | 9:00 | 21.5 |  | 3.2 | trueb | 9 | 280 | 1.5 | 2.56 | 0.84 | 0.66 | 0.001 | 0.05 | 0.08 |  | 0.03 |  | 0.12 | 16 | 4 | 20 | 12 | 3 | 0.025 | 0.025 | 25 |  | 29 |  |  | 7.7 | 21 | 13 | 0.11 | 0.22 | 0.05
Fällanden | 6950 | 1972-07-24 | 8:05 | 22.5 |  | 5.2 | trueb | 9.1 | 290 | 1.48 | 2.72 | 0.88 | 0.6 | 0.001 | 0.05 | 0.03 |  | 0.03 |  | 0.18 | 17 | 4 | 18 | 12 | 3 | 0.025 | 0.025 | 25 |  | 27 |  |  | 7.9 | 18.2 | 16 | 0.1 | 0.16 | 0.05
Fällanden | 6969 | 1972-07-27 | 8:00 | 20 |  | 5.2 | trueb | 8.3 | 350 | 1.9 | 3.4 | 1.2 | 0.7 | 0.02 | 0.4 | 0.51 |  | 0.1 |  | 0.12 | 18 | 5 | 20 | 12 | 3 | 0.05 | 0.025 | 23 |  | 16 |  |  | 7.6 | 16.4 | 12 | 0.05 | 0.19 | 0.05
Fällanden | 7002 | 1972-08-02 | 8:00 | 20 |  | 4.3 | trueb | 8.7 | 310 | 1.62 | 2.96 | 1.08 | 0.54 | 0.01 | 0.3 | 0.27 |  | 0.05 |  | 0.07 | 19 | 5 | 20 | 12 | 3 | 0.05 | 0.025 | 25 |  | 24 |  |  | 3.6 | 10.7 | 11 | 0.1 | 0.29 | 0.05
Fällanden | 7029 | 1972-08-07 | 8:30 | 21.5 |  | 2.6 | trueb | 8.8 | 270 | 1.4 | 2.52 | 0.84 | 0.56 | 0.001 | 0.05 | 0.06 |  | 0.01 |  | 0.11 | 18 | 3 | 15 | 12 | 3 | 0.025 | 0.025 | 17 |  | 26 |  |  | 5.4 | 18.7 | 15 | 0.04 | 0.24 | 0.05
Fällanden | 7055 | 1972-08-10 | 8:00 | 22 |  | 2.6 | trueb | 8.6 | 260 | 1.4 | 2.24 | 0.76 | 0.64 | 0.003 | 0.05 | 0.06 |  | 0.03 |  | 0.1 | 17 | 3 | 20 | 11 | 3 | 0.025 | 0.025 | 19 |  | 29 |  |  | 4.8 | 21 | 16 | 0.04 | 0.1 | 0.05
Fällanden | 7081 | 1972-08-14 | 8:15 | 21.5 |  | 2.6 | trueb | 8.8 | 270 | 1.32 | 2.4 | 0.74 | 0.58 | 0.001 | 0.05 | 0.08 |  | 0.02 |  | 0.08 | 17 | 3 | 16 | 13 | 3 | 0.025 | 0.025 | 25 |  | 25 |  |  | 4.2 | 15.3 | 17 | 0.06 | 0.41 | 0.2
Fällanden | 7094 | 1972-08-17 | 8:00 | 19 |  | 3.5 | trueb | 8.12 | 350 | 1.52 | 2.6 | 0.96 | 0.56 | 0.02 | 0.4 | 0.34 |  | 0.11 |  | 0.24 | 19 | 5 | 17 | 12 | 3 | 0.025 | 0.025 | 25 |  | 18 |  |  | 3.1 | 15.8 | 14 | 0.05 | 0.16 | 0.05
Fällanden | 7105 | 1972-08-21 | 8:10 | 17 |  | 5.4 | trueb | 8.3 | 280 | 1.72 | 2.96 | 1.02 | 0.7 | 0.02 | 0.3 | 0.14 |  | 0.1 |  | 0.15 | 17 | 5 | 13 | 12 | 3 | 0.05 | 0.025 | 21 |  | 19 |  |  | 3.9 | 14.5 | 7.8 | 0.03 | 0.05 | 0.1
Fällanden | 7140 | 1972-08-24 | 8:25 | 17.3 | 13 | 4.5 | l.trueb braun | 8.5 | 320 | 1.72 | 3.04 | 1.1 | 0.62 | 0.02 | 0.4 | 0.13 |  | 0.05 |  | 0.15 | 17 | 1.5 | 17 | 12 | 4 | 0.025 | 0.025 | 21 |  | 24 |  |  | 4.9 | 11.4 | 9.5 | 0.06 | 0.12 | 0.05
Fällanden | 7180 | 1972-08-28 | 7:30 | 18.5 |  | 4.4 | l.trueb braun | 8.7 | 280 | 1.5 | 2.8 | 0.95 | 0.55 | 0.01 | 0.1 | 0.04 |  | 0.04 |  | 0.11 | 17 | 1.5 | 17 | 10 | 3 | 0.025 | 0.025 | 22 |  | 23 |  |  | 5.4 | 16 | 7.4 | 0.06 | 0.05 | 0.05
Fällanden | 7198 | 1972-08-31 | 8:20 | 17.5 |  | 3.4 | l.trueb | 8.8 | 300 | 1.7 | 2.96 | 0.93 | 0.77 | 0.02 | 0.2 | 0.22 |  | 0.05 |  | 0.17 | 17 | 1.5 | 14 | 10 | 4 | 0.025 | 0.025 | 23 |  | 23 |  |  | 3.5 | 12.6 | 11 | 0.07 | 0.1 | 0.05
Fällanden | 7205 | 1972-09-04 | 8:20 | 17 |  | 2.4 | l.trueb | 8.5 | 340 | 1.7 | 3.08 | 1.08 | 0.62 | 0.01 | 0.2 | 0.14 |  | 0.07 |  | 0.14 | 17 | 1.5 | 15 | 12 | 3 | 0.025 | 0.025 | 21 |  | 20 |  |  | 3.4 | 12 | 9.9 | 0.06 | 0.1 | 0.05
Fällanden | 7243 | 1972-09-07 | 8:00 | 19 |  | 2.1 | l.trueb | 8.9 | 290 | 1.36 | 2.44 | 0.73 | 0.63 | 0.002 | 0.05 | 0.11 |  | 0.05 |  | 0.06 | 17 | 1.5 | 18 | 11 | 3 | 0.025 | 0.025 | 19 |  | 20 | 5.6 |  | 4.4 | 17 | 9.8 | 0.06 | 0.19 | 0.05
Fällanden | 7264 | 1972-09-11 | 8:00 | 17 |  | 2.4 | l.trueb | 8.3 | 290 | 1.56 | 2.84 | 0.96 | 0.6 | 0.01 | 0.2 | 0.22 |  | 0.07 |  | 0.08 | 18 | 1.5 | 16 | 12 | 3 | 0.025 | 0.025 | 22 |  | 19 | 5.2 |  | 4.1 | 11.2 | 6 | 0.06 | 0.17 | 0.05
Fällanden | 7277 | 1972-09-14 | 8:00 | 16.5 |  | 2.1 | l.trueb | 8.4 | 310 | 1.66 | 3 | 1.02 | 0.64 | 0.02 | 0.1 | 0.22 |  | 0.08 |  | 0.11 | 17 | 1.5 | 20 | 11 | 3 | 0.025 | 0.025 | 18 |  | 19 |  |  | 2.9 | 10.3 | 5.6 | 0.05 | 0.17 | 0.1
Fällanden | 7287 | 1972-09-18 | 8:40 | 15 |  | 2.7 | l.trueb | 8.3 | 320 | 1.88 | 3.12 | 1.1 | 0.78 | 0.02 | 0.2 | 0.28 |  | 0.12 |  | 0.19 | 17 | 1.5 | 17 |  |  | 0.025 | 0.025 | 21 |  | 19 | 7.2 |  | 3.7 | 10.4 | 4.4 | 0.03 | 0.19 | 0.05
Fällanden | 7294 | 1972-09-21 | 8:10 | 14.5 |  | 2.5 | trueb | 8.3 | 310 | 1.78 | 3.12 | 1.1 | 0.68 | 0.02 | 0.2 | 0.21 |  | 0.12 |  | 0.19 | 18 | 1.5 | 25 | 12 | 4 | 0.025 | 0.025 | 25 |  | 32 |  |  | 2.6 | 9.7 | 3.9 | 0.01 | 0.1 | 0.05
Fällanden | 7311 | 1972-09-25 | 8:15 | 14 |  | 2.4 | l.trueb | 8.4 | 350 | 1.98 | 3.2 | 1.2 | 0.78 | 0.02 | 0.2 | 0.18 |  | 0.13 |  | 0.19 | 18 | 1.5 | 20 | 12 | 3 | 0.025 | 0.025 | 30 |  | 17 | 6.4 |  | 2.4 | 10.1 | 4 | 0.05 | 0.13 | 0.05
Fällanden | 7326 | 1972-09-28 | 7:45 | 13.5 | 9.6 | 2.3 | l.trueb | 8.4 | 360 | 1.78 | 3.08 | 1.16 | 0.62 | 0.02 | 0.2 | 0.21 |  | 0.13 |  | 0.22 | 17 | 1.5 | 23 | 11 | 4 | 0.025 | 0.025 | 22 |  | 15 |  |  | 3.4 | 10.3 | 3 | 0.04 | 0.37 | 0.05
Fällanden | 7337 | 1972-10-02 | 12:25 | 13.8 | 11.8 | 2.1 | l.trueb | 8.4 | 330 |  |  |  |  | 0.02 | 0.2 | 0.1 |  | 0.12 |  | 0.15 | 18 | 1.5 |  |  |  | 0.025 |  | 22 |  | 13 |  |  | 2.9 | 12.2 | 2.8 |  | 0.14 | 0.05
Fällanden | 7371 | 1972-10-10 | 12:10 | 13 | 15.2 | 2 | klar | 8.5 | 350 | 1.78 | 3.2 | 1.24 | 0.54 | 0.02 | 0.2 | 0.11 |  | 0.15 |  | 0.18 | 17 | 1.5 | 17 | 14 | 3 | 0.05 | 0.05 | 24 |  | 20 | 7 |  | 3.4 | 12.9 | 9.8 | 0.06
Fällanden | 7440 | 1972-10-16 | 8:30 | 11.4 | 5.4 | 1.7 | l.trueb | 8.4 | 310 |  |  |  |  | 0.01 | 0.2 | 0.38 |  | 0.23 |  | 0.23 | 16 | 1.5 |  |  |  | 0.025 |  | 24 |  | 22 | 4.8 |  | 3 | 8.5 | 3 |  | 0.15 | 0.05
Fällanden | 7556 | 1972-10-30 | 12:15 | 10 | 13.8 | 2.1 | klar Laub | 8.4 | 330 |  |  |  |  | 0.02 | 0.2 | 0.7 |  | 0.11 |  | 0.16 | 18 | 3 |  |  |  | 0.025 |  | 17 |  | 17 | 4.8 |  | 5.5 | 10.5 | 4.4
Fällanden | 7576 | 1972-11-02 | 8:00 | 9.5 | 7 | 2 | klar | 8 | 380 |  |  |  |  | 0.03 | 0.2 | 0.53 |  | 0.14 |  | 0.31 | 18 | 3 |  |  |  | 0.025 |  | 22 |  | 12 | 6.2 |  | 4.4 | 6.4 | 5 |  | 0.14 | 0.05
Fällanden | 7615 | 1972-11-10 | 8:10 | 9.1 | 7 | 1.9 | l.trueb | 8.2 | 370 |  |  |  |  | 0.03 | 0.3 | 0.62 |  | 0.28 |  | 0.41 | 18 | 3 |  |  |  | 0.025 |  | 20 |  | 20 | 4.6 |  | 2.8 | 6.7 | 9.1 |  | 0.4 | 0.39
Fällanden | 7652 | 1972-11-14 | 12:10 | 8.5 | 10.2 | 5.5 | l.trueb, Laub | 7.9 | 400 | 2.1 | 3.72 | 1.5 | 0.6 | 0.02 | 0.4 | 1.1 |  | 0.33 |  | 0.37 | 17 | 4 | 16 |  | 4 | 0.025 | 0.1 | 25 |  | 17 | 4.4 |  | 16.6 | 5 | 4.5 | 0.02 | 0.18 | 0.05
Fällanden | 7688 | 1972-11-22 | 8:20 | 7.8 | 6 | 10.8 | l.trueb | 7.9 | 410 | 2.1 | 3.8 | 1.5 | 0.6 | 0.04 | 0.3 | 0.9 |  | 0.4 |  | 0.41 | 17 | 5 | 17 |  | 4.5 | 0.025 | 0.1 | 21 |  | 16 | 4.2 |  | 5.2 | 2.9 | 5.8 | 0.1 | 0.33 | 0.17
Fällanden | 7878 | 1972-11-30 | 11:35 | 6.8 | 7 | 11.4 | l.trueb | 7.9 | 410 |  |  |  |  | 0.04 | 0.5 | 1.1 |  | 0.43 |  | 0.48 | 16 | 6 |  |  |  | 0.025 |  | 22 |  | 14 | 4.8 |  | 4.6 | 4.6 | 3.4 |  | 0.18 | 0.15
Fällanden | 7956 | 1972-12-09 | 9:10 | 6.1 |  | 6.6 | farblos | 7.9 | 420 |  |  |  |  | 0.04 | 0.6 | 1.9 |  | 0.18 |  | 0.58 | 17 | 4.6 | 16 |  |  | 0.025 |  | 21 |  | 15 |  |  | 4.4 | 3 | 3.8 |  | 0.11 | 0.05
Fällanden | 8032 | 1972-12-14 | 8:15 | 5.7 | -2 | 4.9 | trueb Schaum | 7.6 | 350 |  |  |  |  | 0.16 | 0.5 | 1.3 |  | 0.26 |  | 0.55 | 17 | 2.7 |  |  |  | 0.05 |  | 17 |  | 26 | 4.6 |  | 5.4 | 2.3 | 3.3 |  | 0.21 | 0.05
Fällanden | 8073 | 1972-12-20 | 12:00 | 5 | 0 | 2.9 | klar | 8 | 410 |  |  |  |  | 0.15 | 0.4 | 1.5 |  | 0.3 |  | 0.69 | 17 | 8 |  |  |  | 0.05 |  | 19 |  | 18 | 3.6 |  | 7 | 2.8 | 4 |  | 0.18 | 0.05
Fällanden | 8092 | 1972-12-27 | 8:20 | 4.2 | -1 | 2.2 | klar | 7.8 | 420 |  |  |  |  | 0.13 | 0.5 | 1.3 |  | 0.29 |  | 0.49 | 17 | 9 |  |  |  | 0.05 |  | 20 |  | 17 | 4.2 |  | 8 | 2.6 | 2.6 |  | 0.13 | 0.05
Fällanden | 8129 | 1973-01-03 | 11:35 | 3.8 | 6.5 | 3 | klar | 7.9 | 390 |  |  |  |  | 0.16 | 0.5 | 1.3 |  | 0.46 |  | 0.46 | 17 | 7 |  |  |  | 0.05 |  | 12 | 13 | 14 | 4.6 |  | 6.7 | 2.3 | 2.5 |  | 0.05 | 0.05
Fällanden | 8152 | 1973-01-08 | 8:00 | 3.4 | 3 | 2.61 | klar | 8.2 | 390 |  |  |  |  | 0.1 | 0.4 | 1.7 |  | 0.49 |  | 0.49 | 17 | 7 |  |  |  | 0.05 |  | 14 | 6 | 16 | 4.2 |  | 4.1 | 3 | 3 |  | 0.24 | 0.05
Fällanden | 8257 | 1973-01-16 | 11:55 | 2.4 | 4.6 | 2.3591 | klar | 8.2 | 420 |  |  |  |  | 0.07 | 0.6 | 1.7 |  | 0.49 |  | 0.69 | 17 | 3 |  |  |  | 0.05 |  | 19 | 19 | 24 | 5.4 |  | 5.4 | 5.5 | 5.5 |  | 0.34 | 0.05
Fällanden | 8322 | 1973-01-25 | 12:00 | 2.9 | 0.2 | 2.1151 | klar | 7.9 | 390 |  |  |  |  | 0.002 | 0.6 | 1.6 |  | 0.52 |  | 0.64 | 18 | 6 |  |  |  | 0.05 |  | 15 | 10 | 16 | 3.6 |  | 3.1 | 4.3 | 4 |  | 0.15 | 0.05
Fällanden | 8336 | 1973-01-31 | 9:20 | 2.8 | 6.8 | 2.1151 | l.trueb | 7.9 | 340 | 2.2 | 4.2 | 1.58 | 0.62 | 0.004 | 0.6 | 1.9 |  | 0.43 |  | 0.7 | 18 | 4 | 15 | 11 | 3 | 0.05 | 0.05 | 15 | 12 | 17 | 3.4 | 2.6 | 6 | 5.7 | 3 | 0.05 | 0.13 | 0.05
Fällanden | 8370 | 1973-02-07 | 12:10 | 2.8 | 6.8 | 2.442 | l.trueb | 7.9 | 410 |  |  |  |  | 0.01 | 0.7 | 0.91 |  | 0.48 |  | 0.63 | 17 | 5 |  |  |  | 0.05 |  | 16 | 12 | 14 | 3.2 | 3 | 7.7 | 7.5 | 3.5 |  | 0.15 | 0.05
Fällanden | 8390 | 1973-02-12 | 8:15 | 3.3 | 2.6 | 2.61 | klar | 7.4 | 430 | 2.3 | 4.2 | 1.7 | 0.6 | 0.06 | 0.6 | 1.1 |  | 0.51 |  | 0.6 | 19 | 5 | 14 | 13 | 3 | 0.05 | 0.05 | 12 | 11 | 24 | 3.4 | 3.1 | 7.7 | 1.7 | 3 | 0.07 | 0.05 | 0.05
Fällanden | 8434 | 1973-02-19 | 7:45 | 2.8 | -1 | 2.6951 | klar | 7.5 | 400 |  |  |  |  | 0.02 | 0.8 | 0.79 |  | 0.46 |  | 0.6 | 18 | 5 |  |  |  | 0.05 |  | 30 | 12 | 14 | 4.1 | 4.1 | 2.4 | 6.2 | 4 |  | 0.1 | 0.05
Fällanden | 8553 | 1973-03-01 | 12:15 | 3 | 2 | 2.5256 | klar | 7.8 | 380 |  |  |  |  | 0.01 | 0.8 | 0.84 |  | 0.47 |  | 0.7 | 19 | 5 |  |  |  | 0.05 |  | 17 | 14 | 18 | 4.8 | 4.1 | 8.6 | 8.9 | 4 |  | 0.1 | 0.05
Fällanden | 8586 | 1973-03-05 | 8:05 | 2.7 | 0.9 | 2.5256 | klar | 7.9 | 420 |  |  |  |  | 0.01 | 0.9 | 0.76 |  | 0.47 |  | 0.85 | 19 | 5 |  |  |  | 0.05 |  | 20 | 10 | 13 | 4.7 | 4.1 | 2.7 | 8.4 | 2.8 |  | 0.25 | 0.05
Fällanden | 8655 | 1973-03-13 | 12:00 | 3.2 | 6.4 | 3.3121 | klar | 7.9 | 430 |  |  |  |  | 0.01 | 0.9 | 1.1 |  | 0.47 |  | 0.71 | 19 | 5 |  |  |  | 0.05 |  | 19 | 13 | 19 | 4.5 | 4 | 4.7 | 8.5 | 4.4 |  | 0.42 | 0.05
Fällanden | 8672 | 1973-03-19 | 8:20 | 3 | 2.4 | 2.955 | l.trueb | 7.9 | 420 | 2.2 | 4 | 1.62 | 0.58 | 0.01 | 0.9 | 1 |  | 0.45 |  | 0.62 | 19 | 5 | 19 | 12 | 3 | 0.05 |  | 19 | 13 | 13 | 4.2 | 4.2 | 4.1 | 9.2 | 4.3 | 0.005 | 0.43 | 0.05
Fällanden | 8781 | 1973-04-03 | 11:45 | 3.8 | 4.4 | 3.132 | l.trueb | 7.8 | 430 |  |  |  |  | 0.02 | 0.9 | 1.3 |  | 0.49 |  | 0.8 | 20 | 6 |  |  |  | 0.05 |  | 23 | 14 | 16 | 4.4 | 3.9 | 2.1 | 5.2 | 6 |  | 0.3 | 0.05
Fällanden | 8834 | 1973-04-10 | 8:20 | 4.7 | 2.1 | 3.0431 | l.trueb | 8.2 | 410 | 2.3 | 4.2 | 1.66 | 0.64 | 0.02 | 0.9 | 0.98 |  | 0.44 |  | 0.85 | 19 | 5 | 17 | 12 | 3.7 | 0.05 | 0.05 | 19 | 13 | 17 | 4.5 | 4 | 4.2 | 9 | 4.8 | 0.01 | 0.17 | 0.05
Fällanden | 8888 | 1973-04-18 | 8:15 | 5.4 | 7.4 | 3.7 | klar | 8.3 | 430 |  |  |  |  | 0.02 | 1 | 1 |  | 0.45 |  | 0.6 | 19 | 5 |  |  |  | 0.05 |  | 18 | 15 | 17 | 5 | 5 | 4.8 | 9 | 3 |  | 0.1 | 0.05
Fällanden | 8912 | 1973-04-24 | 8:05 | 6 | 7.6 | 4.6 | l.trueb | 8.3 | 420 |  |  |  |  | 0.02 | 1.1 | 0.96 |  | 0.42 |  | 0.6 | 19 | 4 |  |  |  | 0.05 |  | 18 | 12 | 16 | 4.6 | 4 | 4.1 | 8.8 | 3.8 |  | 0.14 | 0.05
Fällanden | 9023 | 1973-05-03 | 10:00 | 12 |  | 3.8 | l.trueb | 8.2 | 430 |  |  |  |  | 0.03 | 1.3 | 0.83 |  | 0.39 |  | 0.5 | 19 | 4 |  |  |  | 0.05 |  | 21 | 13 | 17 | 5.8 | 5 | 3.9 | 9.6 | 4.2 |  | 0.19 | 0.05
Fällanden | 9049 | 1973-05-08 | 11:15 | 12.6 | 11.2 | 3.6 | klar | 8.4 | 420 | 2.5 | 4.2 | 1.76 | 0.74 | 0.04 | 1.4 | 0.81 |  | 0.4 |  | 0.53 | 19 | 9 | 19 | 12 | 4 | 0.05 | 0.05 | 18 | 15 | 18 | 6.3 | 6.1 | 5.1 | 10.4 | 6.4 | 0.02 | 0.42 | 0.05
Fällanden | 9083 | 1973-05-16 | 12:10 | 11.8 | 17 | 3.3 | l.trueb | 8.3 | 430 |  |  |  |  | 0.06 | 1.5 | 0.8 |  | 0.39 |  | 0.52 | 19 | 4 |  |  |  | 0.05 |  | 22 | 12 | 21 | 7.7 | 5.5 | 5.1 | 11.3 | 4.3 |  | 0.13 | 0.05
Fällanden | 9116 | 1973-05-24 | 12:20 | 17.5 | 20.2 | 2.9 | trueb | 9 | 370 |  |  |  |  | 0.07 | 1.4 | 0.06 |  | 0.28 |  | 0.3 | 20 | 4 |  |  |  | 0.05 |  | 29 | 15 | 33 | 6.4 | 5.5 | 8.9 | 18.1 | 11 |  | 0.42 | 0.15
Fällanden | 9145 | 1973-05-28 | 8:00 | 16 | 16 | 2.1 | trueb | 9.2 | 370 |  |  |  |  | 0.07 | 1.3 | 0.01 |  | 0.24 |  | 0.5 | 20 | 8 |  |  |  | 0.05 |  | 23 | 16 | 30 | 6.1 | 6.1 | 8 | 17.7 | 15 |  | 0.39 | 0.17
Fällanden | 9165 | 1973-06-05 | 11:45 | 20.4 | 24 | 1.8 | trueb | 8.9 | 310 |  |  |  |  | 0.06 | 1 | 0.06 |  | 0.12 |  | 0.27 | 20 | 7 |  |  |  | 0.05 |  | 32 | 20 | 31 | 5 | 5 | 7.4 | 21 | 20 |  | 0.16 | 0.05
Fällanden | 9224 | 1973-06-12 | 8:15 | 18.2 | 20.2 | 1.6 | s.trueb | 8.9 | 340 |  |  |  |  | 0.07 | 1 | 0.1 |  | 0.12 |  | 0.17 | 20 | 5 |  |  |  | 0.2 |  | 43 | 17 | 32 | 8.9 | 7.5 | 4.6 | 13.1 | 24 |  | 0.18 | 0.05
Fällanden | 9469 | 1973-06-26 | 7:45 | 17.6 | 18.2 | 6.2 | trueb | 8.7 | 300 | 1.62 | 2.72 | 0.97 | 0.65 | 0.05 | 0.5 | 0.09 |  | 0.06 |  | 0.27 | 20 | 5 | 19 | 13 | 2.9 | 0.05 | 0.05 | 19 | 25 | 33 | 8.4 | 4.2 | 5.2 | 12.8 | 15 | 0.04 | 0.18 | 0.05
Fällanden | 9587 | 1973-07-02 | 11:45 | 22 | 25 | 4.8 | s.trueb | 9.1 | 240 | 1.22 | 2.04 | 0.69 | 0.53 | 0.001 | 0.05 | 0.02 |  | 0.005 |  | 0.23 | 20 | 7 | 19 | 12.5 | 3.5 | 0.05 | 0.05 | 40 | 22 | 29 | 8.6 | 5.4 | 10 | 24 | 23 | 0.03 | 0.43 | 0.28
Fällanden | 9657 | 1973-07-10 | 12:15 | 23 | 25 | 3.3 | trueb | 9.1 | 250 |  |  |  |  | 0.01 | 0.3 | 0.07 |  | 0.005 |  | 0.18 | 20 | 6 |  |  |  | 0.05 |  | 27 | 19 | 32 | 9.4 | 5.6 | 4.5 | 15.5 | 10
Fällanden | 9721 | 1973-07-18 | 7:45 | 20 | 17 | 3.3 | l.trueb | 8.8 | 270 |  |  |  |  | 0.02 | 0.3 | 0.04 |  | 0.02 |  | 0.15 | 19 | 6 |  |  |  | 0.1 |  | 28 | 16 | 25 | 9.4 | 5 | 4.6 | 11 | 11 |  | 0.26 | 0.05
Fällanden | 9772 | 1973-07-24 | 8:30 | 19.2 |  | 6.8 | trueb | 8.9 | 270 |  |  |  |  | 0.03 | 0.4 | 0.08 |  | 0.02 |  | 0.14 | 19 | 7 |  |  |  | 0.05 |  | 25 | 11 | 22 | 5.8 | 5 | 4.2 | 11.5 | 10 |  | 0.21 | 0.32
Fällanden | 9822 | 1973-08-02 | 8:45 | 18.4 | 19.1 | 5.7 | trueb | 9 | 220 |  |  |  |  | 0.01 | 0.2 | 0.05 |  | 0.16 |  | 0.4 | 18 | 5 |  |  |  | 0.05 |  | 25 | 11 | 23 | 8.6 | 5 | 4.3 | 18.1 | 10 |  | 0.12 | 0.05
Fällanden | 9887 | 1973-08-09 | 8:25 | 19.5 | 16.9 | 2.955 | trueb | 8.8 | 260 |  |  |  |  | 0.03 | 0.3 | 0.27 |  | 0.02 |  | 0.6 | 19 | 7 |  |  |  | 0.1 |  | 18 | 16 | 22 | 7.4 | 5.6 | 3.8 | 13.9 | 9.8 |  | 0.3 | 0.2
Fällanden | 9903 | 1973-08-13 | 12:20 | 22 |  | 2.5256 | l.trueb | 8.7 | 260 | 1.56 | 2.32 | 0.8 | 0.76 | 0.02 | 0.3 | 0.05 |  | 0.01 |  | 0.13 | 19 | 4 | 24 | 13 | 3.7 | 0.05 | 0.05 | 20 | 20 | 28 | 6.8 | 6.4 | 9.3 | 16.6 | 5.8 | 0.03 | 0.36 | 0.18
Fällanden | 9942 | 1973-08-20 | 8:00 | 24.6 | 22.2 | 2.442 | l.trueb | 8.8 | 180 |  |  |  |  | 0.004 | 0.05 | 0.06 |  | 0.005 |  | 0.3 | 19 | 3 |  |  |  | 0.05 |  | 20 | 14 | 19 | 8.6 | 4.6 | 4.4 | 16.5 | 17 |  | 0.38 | 0.21
Fällanden | 10016 | 1973-08-29 | 12:00 | 21.4 | 23 | 2.442 | l.trueb | 9 | 240 |  |  |  |  | 0.01 | 0.2 | 0.06 |  | 0.01 |  | 0.45 | 19 | 3 |  |  |  | 0.05 |  | 17 | 13 | 18 | 6.9 | 6 | 4 | 12.5 | 5.4 |  | 0.15 | 0.05
Fällanden | 10139 | 1973-09-06 | 8:00 | 22.1 | 19.2 | 2.277 | trueb | 9 | 220 |  |  |  |  | 0.01 | 0.05 | 0.01 |  | 0.01 |  | 0.16 | 19 | 2 |  |  |  | 0.05 |  | 25 | 13 | 22 | 7.1 | 4.7 | 4.5 | 13.7 | 9 |  | 0.05 | 0.05
Fällanden | 10178 | 1973-09-10 | 7:45 | 21 | 19.4 | 2.1151 | trueb | 8.9 | 210 |  |  |  |  | 0.01 | 0.05 | 0.01 |  | 0.03 |  | 0.13 | 20 | 1 |  |  |  | 0.05 |  | 13 | 18 | 26 | 4.2 | 3.8 | 3.6 | 13.6 | 7.8 |  | 0.1 | 0.05
Fällanden | 10255 | 1973-09-18 | 11:40 | 19 | 18.8 | 2.1151 | klar | 8.2 | 260 | 1.42 | 2.44 | 0.89 | 0.53 | 0.05 | 0.3 | 0.17 |  | 0.01 |  | 0.02 | 19 | 2 | 17 | 12.4 | 3.6 | 0.1 | 0.05 | 14 | 10 | 14 | 5.6 | 3.8 | 2.3 | 7.5 | 4.7 | 0.04 | 0.14 | 0.05
Fällanden | 10324 | 1973-09-26 | 7:50 | 16.6 | 9.6 | 2.0353 | klar | 8.1 | 250 |  |  |  |  | 0.04 | 0.2 | 0.1 |  | 0.01 |  | 0.05 | 19 | 2 |  |  |  | 0.05 |  | 17 | 14 | 19 | 3.6 | 3.4 | 1.9 | 9.5 | 8.7 |  | 0.13 | 0.05
Fällanden | 10381 | 1973-10-04 | 8:20 | 14.3 | 11 | 1.8779 | l.trueb | 8.7 | 280 |  |  |  |  | 0.05 | 0.2 | 0.13 |  | 0.03 |  | 0.1 | 18 | 2 |  |  |  | 0.05 |  | 23 | 16 | 21 | 5.9 | 5.4 | 2.4 | 9.9 | 4 |  | 0.16 | 0.05
Fällanden | 10480 | 1973-10-09 | 12:20 | 13.5 | 19 | 4.3564 | trueb | 9 | 290 |  |  |  |  | 0.04 | 0.2 | 0.09 |  | 0.02 |  | 0.54 | 19 | 2 |  |  |  | 0.05 |  | 40 | 17 | 58 | 29 | 6.2 | 9.8 | 11.7 | 32 |  | 0.25 | 0.05
Fällanden | 10512 | 1973-10-15 | 8:15 | 13.2 | 11.8 | 3.132 | l.trueb | 8.4 | 310 | 1.68 | 2.96 | 1.12 | 0.56 | 0.06 | 0.4 | 0.22 |  | 0.08 |  | 0.1 | 18 | 3 | 17 | 13.1 | 3.5 | 0.1 | 0.025 | 21 | 12 | 20 | 5.4 | 4.4 | 3 | 9.5 | 5.6 | 0.04 | 0.23 | 0.15
Fällanden | 10561 | 1973-10-22 | 8:15 | 9.5 | 12 | 4.3564 | klar | 8.2 | 310 |  |  |  |  | 0.07 | 0.4 | 0.42 |  | 0.17 |  | 0.19 | 18 | 2 |  |  |  | 0.1 |  | 21 | 13 | 19 | 5 | 4 | 2.6 | 8.2 | 4 |  | 0.21 | 0.13
Fällanden | 10707 | 1973-10-31 | 11:40 | 12.2 | 9.8 | 2.5256 | l.trueb braun | 8.3 | 340 |  |  |  |  | 0.08 | 0.6 | 0.44 |  | 0.17 |  | 0.18 | 19 | 0.5 |  |  |  | 0.05 |  | 20 | 12 | 18 | 6.4 | 5.2 | 2.8 | 9.3 | 5 |  | 0.24 | 0.05
Fällanden | 10739 | 1973-11-06 | 8:10 | 9 | 4.8 | 2.61 | klar, Laub | 8.1 | 340 |  |  |  |  | 0.08 | 0.5 | 0.5 |  | 0.15 |  | 0.3 | 17 | 0.5 |  |  |  | 0.04 |  | 14 | 17 | 21 | 5.1 | 4.4 | 2.2 | 7.8 | 2.8 |  | 0.22 | 0.05
Fällanden | 10822 | 1973-11-13 | 12:15 | 8 | 9.4 | 2.442 | klar | 7.5 | 330 | 2.2 | 3.84 | 1.52 | 0.68 | 0.08 | 0.6 | 0.96 |  | 0.36 |  | 0.39 | 19 | 0.5 | 16 | 13.2 | 3.8 | 0.06 | 0.02 | 19 | 13 | 17 | 6.4 | 4.8 | 3.9 | 4.2 | 3.4 | 0.05 | 0.15 | 0.05
Fällanden | 10885 | 1973-11-21 | 12:15 | 7.5 | 9 | 3.4952 | klar | 8.4 | 310 |  |  |  |  | 0.05 | 0.6 | 0.96 |  | 0.37 |  | 0.37 | 19 | 2 |  |  |  | 0.025 |  | 18 | 20 | 23 | 8.8 | 7.2 | 4.2 | 5.7 | 5.8 |  | 0.25 | 0.05
Fällanden | 10962 | 1973-11-29 | 8:55 | 5.4 | -5 | 3.4952 | klar | 7.9 | 340 |  |  |  |  | 0.04 | 0.4 | 1 |  | 0.39 |  | 0.41 | 18 | 2 |  |  |  | 0.025 |  | 18 | 8 | 12 | 7.1 | 4.6 | 3.3 | 5 | 5.5 |  | 0.15 | 0.05
Fällanden | 11024 | 1973-12-04 | 11:30 | 5 | -1 | 2.781 | klar, l. braun | 8.1 | 340 | 2.2 | 3.16 | 1.52 | 0.68 | 0.03 | 0.5 | 1 |  | 0.44 |  | 0.45 | 19 | 4 | 17 | 12 | 3.4 | 0.06 | 0.22 | 17 | 14 | 19 | 4.9 | 4 | 4 | 4.7 | 35 | 0.01 | 0.22 | 0.05
Fällanden | 11194 | 1973-12-12 | 12:00 | 5 | 4.2 | 6.15 | klar, l. braun | 8 | 350 |  |  |  |  | 0.03 | 0.5 | 1.3 |  | 0.4 |  | 0.4 | 19 | 3 |  |  |  | 0.36 |  | 17 | 18 | 18 | 5.3 | 4.1 | 2.4 | 3.7 | 6.3 |  | 0.05 | 0.05
Fällanden | 11230 | 1973-12-17 | 8:30 | 4.4 | 3.4 | 5.2788 | l.trueb | 7.8 | 320 |  |  |  |  | 0.03 | 0.4 | 1.2 |  | 0.41 |  | 0.41 | 19 | 2 |  |  |  | 0.1 |  | 16 | 17 | 17 | 5.9 | 5 | 3 | 5.1 | 5 |  | 0.05 | 0.05
Fällanden | 11299 | 1974-01-09 | 8:00 | 3.5 | 4 | 2.955 | klar | 7.9 | 340 | 2.2 | 4 | 1.6 | 0.6 | 0.01 | 0.6 | 1.4 |  | 0.07 |  | 0.07 | 20 | 2 | 17 | 12.5 | 3.5 | 0.05 | 0.025 | 15 | 13 | 14 | 3.4 | 2.6 | 2.6 | 6.7 | 9 | 0.005 | 0.05 | 0.05 | 5 |  |  | 1
Fällanden | 11330 | 1974-01-14 | 7:45 | 3 | 3.5 | 2.6951 | klar | 8.2 | 340 | 2.2 | 4 | 1.6 | 0.6 | 0.01 | 0.7 | 1.4 |  | 0.23 |  | 0.3 | 20 | 4 |  | 12 | 3.7 | 0.025 |  | 18 | 15 | 17 | 5 | 4.6 | 2.6 | 6.7 | 3 |  | 0.05 | 0.05 | 5 | 1 |  | 0.5
Fällanden | 11386 | 1974-01-22 | 11:05 | 3.8 | 5.5 | 5.385 | klar | 7.8 | 360 | 2.2 | 4 | 1.62 | 0.58 | 0.02 | 0.7 | 1.2 |  | 0.22 |  | 0.25 | 20 | 5 |  | 12.3 | 3.2 | 0.09 |  | 14 | 13 | 15 | 4.5 | 4 | 3.2 | 7.2 | 4 |  | 0.15 | 0.05 | 20 | 0.5 |  | 0.5
Fällanden | 11465 | 1974-01-30 | 12:10 | 3.6 | 4.2 | 3.4032 | klar | 8 | 370 | 2.2 | 4 | 1.62 | 0.58 | 0.03 | 0.9 | 1.2 |  | 0.4 |  | 0.59 | 20 | 4 |  | 12.3 | 3.2 | 0.12 |  | 14 | 12 | 13 | 5.1 | 4.4 | 1.9 | 3.7 | 3 |  | 0.05 | 0.05 | 5 | 1 |  | 0.5
Fällanden | 11482 | 1974-02-04 | 8:25 | 3.6 | 2.2 | 2.61 | klar | 8.3 | 360 | 2.4 | 4 | 1.66 | 0.74 | 0.04 | 1 | 1 |  | 0.4 |  | 0.42 | 18 | 5 | 15 | 12 | 3.1 | 0.06 |  | 12 | 9 | 14 | 5 | 4.2 | 4.6 | 6.4 | 2.8 | 0.01 | 0.05 | 0.05 | 10 | 2 | 0.1 | 2
Fällanden | 11537 | 1974-02-13 | 8:25 | 4 | 6.3 | 4.4558 | klar | 8.2 | 370 | 2.2 | 3.76 | 1.64 | 0.56 | 0.02 | 1.4 | 0.68 |  | 0.42 |  | 0.45 | 19 | 4 |  | 11.6 | 3.3 | 0.02 |  | 15 | 14 | 16 | 4.8 | 3.8 | 3.4 | 5.3 | 3 |  | 0.2 | 0.05 | 10 | 1 |  | 1
Fällanden | 11567 | 1974-02-18 | 12:10 | 4 | 6.5 | 3.6813 | klar | 7.8 | 360 | 2.4 | 4 | 1.64 | 0.76 | 0.03 | 1.6 | 0.47 |  | 0.37 |  | 0.43 | 19 | 5 |  | 11.2 | 3.4 | 0.02 |  | 25 | 13 | 28 | 5.7 | 4.4 | 3.3 | 6.4 | 4 |  | 0.1 | 0.05 | 10 | 1 |  | 1
Fällanden | 11637 | 1974-02-26 | 9:35 | 3.7 | 1.6 | 4.7588 | klar | 7.6 | 370 | 2.4 | 4.2 | 1.68 | 0.72 | 0.04 | 1.9 | 0.7 |  | 0.39 |  | 0.41 | 19 | 5 |  | 12.8 | 4.1 | 0.02 |  | 18 | 20 | 23 | 6 | 4.6 | 5 | 5 | 3 |  |  |  | 5 | 1 |  | 0.5
Fällanden | 11685 | 1974-03-05 | 8:50 | 3.6 | 2.2 | 3.6813 | klar | 8.2 | 360 | 2.3 | 3.88 | 1.74 | 0.56 | 0.02 | 2.1 | 0.24 |  | 0.36 |  | 0.4 | 20 | 5 |  | 13.8 | 4 | 0.01 |  | 20 | 11 | 14 | 5.7 | 4.6 | 1.5 | 5.7 | 4 |  | 0.33 |  | 5 | 1 |  | 0.5
Fällanden | 11749 | 1974-03-13 | 12:10 | 5.5 | 12.8 | 3.132 | klar | 7.9 | 370 | 2.3 | 3.84 | 1.68 | 0.62 | 0.01 | 2 | 0.08 |  | 0.39 |  | 0.45 | 20 | 4 |  | 12 | 3.4 | 0.01 |  | 19 | 14 | 21 | 6.5 | 4.7 | 2.7 | 9.4 | 2.8 |  |  |  | 5 | 0.5 |  | 0.5
Fällanden | 11762 | 1974-03-18 | 8:30 | 4 | 8.5 | 4.657 | l.trueb | 8.1 | 360 | 2.5 | 3.88 | 1.82 | 0.68 | 0.01 | 2.1 | 0.03 |  | 0.41 |  | 0.49 | 19 | 7 | 16 | 12.4 | 3.5 | 0.02 | 0.025 | 12 | 12 | 15 | 5.1 | 4.5 | 1.5 | 6 | 2.6 | 0.03 | 0.26 | 0.26 | 5 | 1 | 0.1 | 0.5
Fällanden | 11784 | 1974-03-26 | 12:00 | 5.6 | 16.2 | 2.955 | klar | 8.2 | 380 | 2.5 | 3.96 | 1.78 | 0.72 | 0.01 | 2 | 0.06 |  | 0.37 |  | 0.38 | 20 | 5 |  | 11.4 | 3.5 | 0.02 |  | 15 | 13 | 17 | 5.2 | 4.8 | 1.8 | 7.9 | 2.9 |  | 0.05 | 0.05 | 5 | 0.5 |  | 1
Fällanden | 11810 | 1974-04-02 | 9:30 | 10 | 12.5 | 2.61 | trueb | 8.7 | 370 | 2.3 | 4.2 | 1.76 | 0.54 | 0.02 | 1 | 0.01 |  | 0.2 |  | 0.7 | 20 | 4 |  | 11.7 | 3.5 | 0.02 |  | 24 | 19 | 40 | 10.2 | 4.6 | 18 | 20.6 | 18 |  | 0.4 | 0.17 | 5 | 1 |  | 1
Fällanden | 11840 | 1974-04-09 | 12:40 | 13.2 | 18.6 | 2.5256 | l.trueb | 8.7 | 390 | 2.5 | 4 | 1.96 | 0.54 | 0.04 | 1.1 | 0.01 |  | 0.25 |  | 0.87 | 20 | 5 |  | 11.8 | 3.3 | 0.07 |  | 20 | 16 | 30 | 9 | 6.2 | 11 | 19.2 | 9.2 |  |  |  | 5 | 2 |  | 2
Fällanden | 11977 | 1974-04-16 | 8:30 | 9.4 | 16.3 | 2.442 | klar | 8.2 | 410 | 2.3 | 4 | 1.78 | 0.52 | 0.04 | 1.4 | 0.2 |  | 0.28 |  | 1 | 20 | 4 | 15 | 11.9 | 3.3 | 0.02 | 0.01 | 24 | 16 | 20 | 5.4 | 4.6 | 4.3 | 10.8 | 4 | 0.02 | 0.11 | 0.05 | 5 | 1 |  | 1
Fällanden | 11989 | 1974-04-24 | 8:15 | 8 | 9.4 | 2.1957 | klar | 8.3 | 420 | 2.4 | 4 | 1.78 | 0.62 | 0.03 | 1.6 | 0.16 |  | 0.29 |  | 1.2 | 20 | 4 |  | 12.5 | 3.4 | 0.02 |  | 15 | 9 | 13 | 5.2 | 4.6 | 3 | 8.7 | 4.1 |  | 0.05 | 0.05 | 5 | 0.5 |  | 1
Fällanden | 12084 | 1974-04-30 | 8:20 | 9.7 | 10.1 | 2.1151 | klar | 8.2 | 360 | 2.3 | 4.2 | 1.78 | 0.52 | 0.03 | 1.5 | 0.23 |  | 0.3 |  | 1.3 | 20 | 6 |  | 13.4 | 3.7 | 0.01 |  | 15 | 16 | 23 | 5.9 | 4.3 | 2.8 | 7.7 | 4.3 |  | 0.05 | 0.05 | 5 | 1 |  | 0.5
Fällanden | 12120 | 1974-05-07 | 11:50 | 10 | 8.8 | 2.442 | l.trueb | 8.1 | 430 | 2.5 | 4.2 | 1.76 | 0.74 | 0.04 | 1.5 | 0.27 |  | 0.26 |  | 0.58 | 20 | 4 | 13 | 12.9 | 3.4 | 0.01 | 0.025 | 22 | 15 | 20 | 7 | 5.2 | 4.2 | 9 | 12 | 0.05 | 0.13 | 0.05 | 5 | 2 | 0.1 | 0.5
Fällanden | 12355 | 1974-05-17 | 8:05 | 12.2 | 15.8 | 2.5256 | trueb | 8.7 | 340 | 2.3 | 4 | 1.7 | 0.6 | 0.04 | 1.6 | 0.04 |  | 0.27 |  | 0.34 | 20 | 4 |  | 12.4 | 3.5 | 0.01 |  | 11 | 18 | 22 | 6.6 | 4.5 | 6.6 | 12.5 | 7.7 |  | 0.17 | 0.05 | 20 | 1 |  | 2
Fällanden | 12381 | 1974-05-20 | 12:40 | 19.6 | 23.6 | 2.2 | trueb | 9 | 350 | 1.96 | 3.56 | 1.3 | 0.66 | 0.06 | 0.5 | 0.02 |  | 0.05 |  | 0.48 | 20 | 1 |  | 12.1 | 3.5 | 0.01 |  | 16 | 18 | 32 | 8.3 | 5.7 | 13 | 27.3 | 16 |  | 0.26 | 0.05 | 5 | 1 |  | 2
Fällanden | 12448 | 1974-05-29 | 8:15 | 16.6 | 16.6 | 2.2 | l.trueb | 8.8 | 390 | 2.3 | 3.84 | 1.72 | 0.58 | 0.07 | 1 | 0.08 |  | 0.17 |  | 0.45 | 20 | 3 |  | 12.1 | 3.5 | 0.01 |  | 13 | 15 | 25 | 7.2 | 5.7 | 8.5 | 15 | 16 |  | 0.22 | 0.05 | 5 | 2 | 0.1 | 1
Fällanden | 12541 | 1974-06-04 | 8:30 | 18.2 | 18.2 | 2 | klar | 8.7 | 410 | 2.2 | 3.84 | 1.62 | 0.58 | 0.07 | 1.2 | 0.19 |  | 0.21 |  | 0.35 | 19 | 3 | 17 | 12.4 | 3.2 | 0.01 | 0.01 | 25 | 16 | 20 | 6.2 | 5.4 | 2.3 | 9.5 | 5.5 | 0.06 |  |  | 5 |  | 0.1 | 0.5
Fällanden | 12656 | 1974-06-12 | 11:30 | 15.1 | 13.8 | 2.3 | l.trueb | 8.6 | 420 | 2.3 | 3.88 | 1.72 | 0.58 | 0.08 | 1.3 | 0.14 |  | 0.23 |  | 0.63 | 19 | 3 |  | 12.4 | 3.5 | 0.02 |  | 17 | 19 | 25 | 6.8 | 6 | 3 | 8.3 | 3 |  |  |  | 5 | 1 | 0.1 | 0.5
Fällanden | 12743 | 1974-06-19 | 12:30 | 20 | 21 | 2.9 | trueb, braun | 9.2 | 390 | 2.2 | 4 | 1.5 | 0.7 | 0.06 | 0.9 | 0.02 |  | 0.16 |  | 0.38 | 20 | 3 |  | 12.1 | 3.7 | 0.03 |  | 56 | 13 | 32 | 10.5 | 4.9 | 10 | 20.6 | 10 |  |  |  | 5 |  | 0.1 | 0.5
Fällanden | 12776 | 1974-06-24 | 8:25 | 18.6 | 16.2 | 3.5 | trueb, braun | 8.2 | 380 | 1.98 | 3.4 | 1.4 | 0.58 | 0.07 | 0.9 | 0.01 |  | 0.08 |  | 0.34 | 20 | 2 |  | 12.1 | 3.7 | 0.02 |  | 57 | 20 | 32 | 7 | 5.2 | 9.2 | 15.5 | 8.3 |  |  |  | 5 | 2 | 0.1 | 1
Fällanden | 12823 | 1974-07-02 | 8:00 | 18.1 | 18.1 | 5.6 | trueb | 8.6 | 380 | 1.96 | 3.36 | 1.3 | 0.66 | 0.07 | 1 | 0.14 |  | 0.09 |  | 0.3 | 19 | 1 |  | 11.5 | 3.4 | 0.13 |  | 22 | 21 | 31 | 7.7 | 5.4 | 11 | 11.1 | 5.7 |  |  |  | 10 | 1 | 0.05 | 1
Fällanden | 12864 | 1974-07-08 | 13:10 | 20.4 | 23 | 3.3121 | l.trueb | 9 | 320 | 1.92 | 3.2 | 1.26 | 0.66 | 0.05 | 0.7 | 0.01 |  | 0.03 |  | 0.23 | 19 | 1 | 19 | 12.2 | 3.2 | 0.01 | 0.01 | 25 | 13 | 28 | 9.2 | 5 | 5.9 | 17.7 | 16 | 0.06 |  |  | 10 | 1 | 0.1 | 0.5
Fällanden | 12927 | 1974-07-17 | 8:15 | 21.4 | 15.6 | 3.0431 | l.trueb | 8.8 | 270 | 1.2 | 2.08 | 0.66 | 0.54 | 0.01 | 0.05 | 0.01 |  | 0.005 |  | 0.15 | 20 | 2 |  | 12.9 | 3.3 | 0.02 |  | 27 | 25 | 36 | 8.2 | 4.8 | 5.3 | 17.7 | 24 |  |  |  | 5 | 1 | 0.05 | 0.5
Fällanden | 12961 | 1974-07-23 | 11:40 | 20.4 | 24.8 | 6.2623 | trueb | 9.1 | 280 | 1.54 | 2.68 | 1 | 0.54 | 0.04 | 0.3 | 0.01 |  | 0.005 |  | 0.15 | 20 | 3 |  | 11.9 | 3.3 | 0.01 |  | 24 | 17 | 30 | 9.3 | 5 | 6.2 | 18.2 | 12 |  |  |  | 5 | 1 | 0.05 | 2
Fällanden | 13070 | 1974-07-31 | 8:20 | 22.4 | 22 | 2.955 | l.trueb | 8 | 250 | 1.26 | 2.2 | 0.64 | 0.62 | 0.01 | 0.1 | 0.01 |  | 0.005 |  | 0.1 | 19 | 4 |  | 11.3 | 3.3 | 0.01 |  | 21 | 12 | 18 | 7.2 | 4.4 | 6.4 | 17.9 | 8 |  |  |  | 5 | 1 | 0.05 | 1
Fällanden | 13094 | 1974-08-05 | 8:00 | 22.4 | 16.6 | 2.955 | s.trueb | 8.8 | 270 | 1.3 | 2.08 | 0.64 | 0.66 | 0.01 | 0.2 | 0.01 |  | 0.005 |  | 0.14 | 19 | 3 |  | 12 | 3.4 | 0.01 |  | 19 | 14 | 22 | 7.8 | 5.4 | 4.2 | 14.1 | 11 |  |  |  | 5 | 1 | 0.05 | 1
Fällanden | 13153 | 1974-08-12 | 13:00 | 2.2 | 24.1 | 2.61 | l.trueb | 8.8 | 300 | 1.56 | 2.72 | 0.98 | 0.58 | 0.05 | 0.4 | 0.01 |  | 0.005 |  | 0.16 | 19 | 3 | 16 | 12 | 3.3 | 0.02 | 0.01 | 28 | 17 | 26 | 8.4 | 4.6 | 3.9 | 12.2 | 9.12 | 0.02 |  |  | 5 | 1 | 0.05 | 0.5
Fällanden | 13188 | 1974-08-21 | 12:30 | 21 | 24 | 2.5256 | l.trueb | 8.9 | 290 | 1.38 | 2.4 | 0.78 | 0.6 | 0.03 | 0.2 | 0.03 |  | 0.005 |  | 0.25 | 20 | 0.5 |  | 11.4 | 3.4 | 0.01 |  | 22 | 17 | 34 | 9.2 | 5 | 5.5 | 15.9 | 12 |  |  |  | 5 | 1 | 0.05 | 0.5
Fällanden | 13291 | 1974-08-28 | 8:55 | 19.8 | 14.5 | 3.9661 | l.trueb | 8.8 | 250 | 1.36 | 2.52 | 0.7 | 0.66 | 0.02 | 0.05 | 0.036 |  | 0.05 |  | 0.2 | 19 | 0.5 |  | 11.9 | 3.6 | 0.03 |  | 20 | 19 | 28 | 9.2 | 5 | 3.6 | 12.2 | 8.8 |  |  |  | 20 | 1 | 0.05 | 0.5
Fällanden | 13319 | 1974-09-03 | 8:10 | 19 | 17 | 2.8676 | l.trueb | 8.7 | 290 | 1.4 | 2.4 | 0.92 | 0.48 | 0.03 | 0.1 | 0.04 |  | 0.005 |  | 0.1 | 19 | 2 |  | 11.8 | 3.6 | 0.01 |  | 20 | 21 | 27 | 7 | 4.8 | 6.9 | 10.3 | 6.4 |  |  |  | 5 | 1 | 0.05 | 2
Fällanden | 13368 | 1974-09-09 | 8:25 | 18.8 | 17 | 2.5256 | s.trueb | 8.9 | 290 | 1.54 | 2.76 | 0.95 | 0.59 | 0.04 | 0.1 | 0.22 |  | 0.03 |  | 0.15 | 18 | 2 |  | 11.8 | 3.6 | 0.01 |  | 21 | 23 | 36 | 7.8 | 4.8 | 7.4 | 10.9 | 20 |  |  |  | 5 | 1 | 0.05 | 0.5
Fällanden | 13403 | 1974-09-17 | 8:15 | 18.9 | 18 | 2.955 | trueb | 8.6 | 290 | 1.56 | 2.6 | 0.9 | 0.66 | 0.03 | 0.7 | 0.03 |  | 0.01 |  | 0.13 | 19 | 3 | 14 | 12.1 | 3.7 | 0.01 | 0.01 | 22 | 16 | 22 | 6.5 | 3.9 | 1.5 | 6.5 | 8.7 | 0.06 |  |  | 10 | 1 | 0.05 | 0.5
Fällanden | 13467 | 1974-09-23 | 11:35 | 17.6 | 14 | 2.61 | l.trueb | 8.5 | 300 | 1.6 | 2.96 | 0.97 | 0.63 | 0.02 | 0.4 | 0.05 |  | 0.005 |  | 0.15 | 19 | 1 |  | 11.9 | 3.5 | 0.01 |  | 18 | 12 | 22 | 6 | 4.3 | 2.8 | 9 | 6.5 |  |  |  | 5 | 1 | 0.1 | 1
Fällanden | 13548 | 1974-10-01 | 8:35 | 14.1 | 12 | 2.61 | klar | 8.5 | 300 | 1.76 | 3.24 | 1.06 | 0.7 | 0.06 | 0.3 | 0.25 |  | 0.16 |  | 0.23 | 20 | 0.5 |  | 12.2 | 3.5 | 0.01 |  | 15 | 11 | 16 | 5.4 | 4 | 2.8 | 8 | 4.5 |  |  |  | 5 | 1 | 0.05 | 0.5
Fällanden | 13675 | 1974-10-07 | 8:20 | 12.4 | 8 | 2.781 | l.trueb | 8.2 | 300 | 1.7 | 3.24 | 1.1 | 0.6 | 0.07 | 0.4 | 0.24 |  | 0.09 |  | 0.38 | 19 | 1 |  | 12 | 3.6 | 0.02 |  | 20 | 15 | 18 | 4.8 | 3.1 | 2.1 | 7.9 | 3 |  |  |  | 5 | 1 | 0.05 | 0.5
Fällanden | 13830 | 1974-10-15 | 12:00 | 10.8 | 8 | 3.6813 | klar | 8.3 | 320 | 1.82 | 3.44 | 1.12 | 0.7 | 0.07 | 0.5 | 0.31 |  | 0.14 |  | 0.38 | 19 | 0.5 |  | 11 | 3.4 | 0.08 |  | 19 | 10 | 12 | 6.2 | 5.4 | 2.3 | 7.9 | 4 |  |  |  | 10 | 1 | 0.05 | 0.5
Fällanden | 13859 | 1974-10-22 | 8:30 | 9.5 | 8 | 7.0696 | l.trueb | 8.3 | 360 | 1.9 | 3.68 | 1.3 | 0.6 | 0.08 | 0.5 | 0.38 |  | 0.18 |  | 0.46 | 18 | 1 |  | 12 | 3.5 | 0.01 |  | 17 | 15 | 17 | 5.6 | 4.2 | 1.4 | 6.8 | 3 |  |  |  | 5 | 1 | 0.1 | 0.5
Fällanden | 14020 | 1974-10-28 | 8:35 | 8.6 | 9 | 6.4892 | klar | 8.2 | 350 | 1.98 | 3.6 | 1.36 | 0.62 | 0.1 | 0.6 | 0.43 |  | 0.24 |  | 0.56 | 19 | 2 | 16 | 12 | 3.3 | 0.13 | 0.05 | 14 | 16 | 16 | 4.7 | 3.7 | 1.9 | 5.4 | 3 | 0.02 |  |  | 10 | 1 | 0.1 | 1
Fällanden | 14108 | 1974-11-05 | 8:15 | 7.4 | 5.5 | 7.4268 | klar | 8.1 | 370 | 2.1 | 3.68 | 1.42 | 0.68 | 0.08 | 0.7 | 0.37 |  | 0.22 |  | 0.4 | 20 | 2 |  | 11 | 3.4 | 0.01 |  | 15 | 16 | 16 | 4.5 | 3.8 | 1.6 | 5.9 | 3 |  |  |  | 5 | 1 | 0.05 | 0.5
Fällanden | 14240 | 1974-11-13 | 8:10 | 7 | 7 | 5.385 | klar | 8.2 | 360 | 2.1 | 3.64 | 1.46 | 0.64 | 0.08 | 0.7 | 0.4 |  | 0.26 |  | 0.45 | 19 | 3 |  | 11.8 | 3.5 | 0.04 |  | 15 | 13 | 15 | 7.2 | 3.5 | 1.7 | 5.6 | 4 |  |  |  | 10 | 1 | 0.05 | 0.5
Fällanden | 14365 | 1974-11-18 | 12:50 | 7 | 12.2 | 4.2577 | klar | 8.2 | 380 | 2.2 | 3.84 | 1.54 | 0.66 | 0.08 | 0.7 | 0.44 |  | 0.3 |  | 0.49 | 18 | 3 | 17 | 11.6 | 3.6 | 0.04 | 0.03 | 11 | 10 | 16 | 4.9 | 3.9 | 1.7 | 6.1 | 3 | 0.07 |  |  | 10 | 0.5 | 0.05 | 0.5
Fällanden | 14440 | 1974-11-26 | 11:35 | 6.8 | 5.6 | 5.1732 | klar | 8.2 | 390 | 2.2 | 3.84 | 1.54 | 0.66 | 0.08 | 0.7 | 0.46 |  | 0.31 |  | 0.4 | 19 | 3 |  | 11.2 | 3.6 | 0.03 |  | 19 | 16 | 25 | 4.6 | 3.9 | 1.8 | 4.9 | 4 |  |  |  | 5 | 1 | 0.1 | 0.5
Fällanden | 14483 | 1974-12-03 | 8:25 | 6 | 8 | 10.3919 | klar | 8.4 | 400 | 2.2 | 3.88 | 1.7 | 0.5 | 0.07 | 0.7 | 0.53 |  | 0.33 |  | 0.53 | 19 | 5 | 19 | 11.2 | 3.2 | 0.01 | 0.06 | 11 | 15 | 15 | 5 | 3.8 | 2.6 | 4.5 | 4.3 | 0.06 |  |  | 5 | 1 | 0.05 | 0.5
Fällanden | 14530 | 1974-12-09 | 8:00 | 6 | 6.4 | 9.0536 | klar | 8.1 | 400 | 2.1 | 3.92 | 1.56 | 0.54 | 0.04 | 0.7 | 0.58 |  | 0.37 |  | 0.56 | 19 | 4 |  | 11.8 | 4.6 | 0.02 |  | 16 | 14 | 18 | 5.3 | 4.1 | 1.9 | 3.3 | 2.6 |  |  |  | 5 | 1 | 0.05 | 0.5
Fällanden | 14631 | 1974-12-17 | 8:30 | 5.2 | 7 | 7.6688 | klar | 7.7 | 390 | 2.4 | 3.84 | 1.62 | 0.78 | 0.04 | 0.9 | 0.65 |  | 0.36 |  | 0.58 | 18 | 5 |  | 10.5 | 3 | 0.01 |  | 15 | 8 | 9 | 4.8 | 3.9 | 2.1 | 5.2 | 3 |  |  |  | 5 | 1 | 0.05 | 0.5
Fällanden | 14687 | 1975-01-06 | 13:30 | 4 | 9 | 4.9 | klar | 8.1 | 420 | 2.3 | 4.2 | 1.7 | 0.6 | 0.03 | 1.1 | 0.6 |  | 0.37 |  | 0.5 | 17 | 6 | 16 | 10.2 | 3.3 | 0.01 |  |  | 6 | 9 | 4.5 | 4.2 | 3 | 7.7 | 51 |  |  |  | 5 | 0.5 | 0.05 | 0.5
Fällanden | 14721 | 1975-01-13 | 8:05 | 4.2 | 2.9 | 3.9 | l trueb | 8 | 390 | 2.3 | 3.96 | 1.74 | 0.56 | 0.04 | 1.2 | 0.54 |  | 0.37 |  | 0.51 | 19 | 5 | 13 | 11.8 | 3.4 | 0.01 |  |  | 17 | 18 | 4 | 3.8 | 3.7 | 7.1 | 3 |  |  |  | 5 | 0.5 | 0.05 | 0.5
Fällanden | 14782 | 1975-01-20 | 13:00 | 4.6 | 12 | 3 | klar | 8.3 | 400 | 2.5 | 4.2 | 1.76 | 0.74 | 0.01 | 1.4 | 0.39 |  | 0.37 |  | 0.5 | 18 | 5 | 16 | 10.7 | 3.3 | 0.02 |  |  | 13 | 15 | 4.5 | 4.2 | 3.9 | 7.6 | 24 |  |  |  | 5 | 1 | 0.05 | 1
Fällanden | 14819 | 1975-01-27 | 8:25 | 4.2 | 2.5 | 3 | klar | 7.8 | 400 | 2.3 | 3.96 | 1.72 | 0.58 | 0.03 | 1.6 | 0.31 |  | 0.36 |  | 0.46 | 17 | 5 | 15 | 10.3 | 3.2 | 0.01 |  |  | 8 | 12 | 4 | 3.8 | 2.9 | 6.1 | 4 |  |  |  | 5 | 1 | 0.05 | 0.5
Fällanden | 14927 | 1975-02-04 | 7:45 | 4.1 | 2.5 | 4.8 | klar | 8.6 | 400 | 2.3 | 3.88 | 1.78 | 0.52 | 0.02 | 1.9 | 0.08 |  | 0.34 |  | 0.6 | 19 | 8 | 23 | 10.5 | 3.3 | 0.08 |  |  | 9 | 11 | 4.3 | 3.6 | 1.8 | 5.7 | 3 |  |  |  | 5 | 1 | 0.05 | 1
Fällanden | 14970 | 1975-02-10 | 8:15 | 4 | 2.7 | 2.8 | klar | 8.8 | 400 | 2.3 | 3.92 | 1.78 | 0.52 | 0.02 | 2 | 0.01 |  | 0.34 |  | 0.48 | 18 | 6 | 24 | 11.2 | 3.5 | 0.01 |  |  | 9 | 13 | 4.1 | 3.7 | 1.2 | 5.9 | 4 |  |  |  | 5 | 0.5 | 0.05 | 0.5
Fällanden | 15041 | 1975-02-17 | 12:10 | 4.2 | 5 | 2.5 | klar | 8.1 | 430 | 2.3 | 3.92 | 1.68 | 0.62 | 0.001 | 2.1 | 0.01 |  | 0.35 |  | 0.52 | 18 | 6 | 22 | 11 | 3.4 | 0.01 |  |  | 13 | 19 | 4.3 | 3.9 | 3 | 9.7 | 3 |  |  |  | 5 | 1 | 0.05 | 0.5
Fällanden | 15123 | 1975-02-24 | 13:20 | 4.4 | 8.4 | 2.8 | klar | 8.1 | 400 | 2.2 | 3.92 | 1.68 | 0.52 | 0.001 | 2.1 | 0.01 |  | 0.33 |  | 0.46 | 17 | 6 | 14 | 11.5 | 3.5 | 0.01 |  |  | 10 | 16 | 4 | 3.9 | 1.3 | 8.1 | 4 |  |  |  | 5 | 1 | 0.05 | 0.5
Fällanden | 15161 | 1975-03-03 | 12:00 | 6.2 | 14 | 2.6 | klar | 8.5 | 400 | 2.3 | 4 | 1.7 | 0.6 | 0.01 | 2.1 | 0.01 |  | 0.34 |  | 0.5 | 18 | 6 | 20 | 11.3 | 3.2 | 0.02 |  |  | 10 | 17 | 4.8 | 4.1 | 2.6 | 10.4 | 4 |  |  |  | 5 | 1 | 0.05 | 0.5
Fällanden | 15155 | 1975-03-10 | 7:50 | 4.5 | 4.9 | 1.5 | klar | 8 | 400 | 2.4 | 4 | 1.74 | 0.66 | 0.02 | 2 | 0.01 |  | 0.35 |  | 0.4 | 18 | 5 | 25 | 10.8 | 2.9 | 0.01 |  |  | 15 | 17 | 4.2 | 4.1 | 1.3 | 7.8 | 2.5 |  |  |  | 10 | 1 | 0.05 | 0.5
Fällanden | 15285 | 1975-03-17 | 13:30 | 5 | 3 | 2.7 | klar | 8 | 410 | 2.3 | 4 | 1.74 | 0.56 | 0.01 | 1.9 | 0.01 |  | 0.3 |  | 0.31 | 19 | 3 | 20 | 11.1 | 3 | 0.03 |  |  | 11 | 25 | 5.2 | 4.4 | 4 | 11.8 | 4.9 |  |  |  | 5 | 1 | 0.05 | 0.5
Fällanden | 15358 | 1975-03-24 | 8:05 | 4.4 | 8.2 | 2.5 | klar | 8.3 | 410 | 2.3 | 4.2 | 1.78 | 0.52 | 0.03 | 2 | 0.02 |  | 0.32 |  | 0.51 | 17 | 4 | 18 | 10.8 | 3.2 | 0.01 |  |  | 10 | 12 | 4.3 | 4.1 | 2.2 | 8.8 | 2.5 |  |  |  | 10 |  | 0.05 | 1
Fällanden | 15410 | 1975-04-01 | 8:30 | 4.6 |  | 2.9 | klar | 8 | 400 | 2.6 | 4.2 | 1.9 | 0.7 | 0.03 | 2 | 0.01 |  | 0.31 |  | 0.68 | 19 | 4 | 19 | 11.1 | 3.4 | 0.01 |  |  | 12 | 16 | 4.5 | 4.2 | 2.5 | 9.8 | 4 |  |  |  | 5 | 1 | 0.05 | 0.5
Fällanden | 15488 | 1975-04-07 | 11:50 | 5.4 | 7.2 | 4.3 | l trueb | 8.3 | 390 | 2.5 | 4.2 | 1.84 | 0.66 | 0.03 | 2 | 0.03 |  | 0.35 |  | 0.54 | 19 | 1 | 21 | 10.7 | 3 | 0.02 |  |  | 10 | 14 | 5.2 | 4.1 | 3.4 | 11.9 | 4 |  |  |  | 10 | 1 | 0.05 | 0.5
Fällanden | 15607 | 1975-04-14 | 8:25 | 6.4 | 11 | 7.1 | l trueb | 8.4 | 370 | 2.3 | 4.2 | 1.78 | 0.52 | 0.03 | 1.9 | 0.01 |  | 0.28 |  | 0.38 | 18 | 0.5 | 22 | 11.1 | 3.2 | 0.02 |  |  | 10 | 18 | 5.6 | 3.9 | 4.9 | 13 | 6.1 |  |  |  | 10 | 1 | 0.05 | 0.5
Fällanden | 15718 | 1975-04-21 | 10:40 | 6.5 | 12 | 7.1 | l trueb | 8.2 | 400 | 2.5 | 4.4 | 1.84 | 0.66 | 0.03 | 2 | 0.01 |  | 0.3 |  | 0.41 | 18 | 0.5 | 14 | 11.1 | 3.3 | 0.01 |  |  | 11 | 16 | 4.8 | 4.5 | 3.9 | 11.9 | 5 |  |  |  | 5 | 2 | 0.05 | 0.5
Fällanden | 15893 | 1975-04-28 | 12:30 | 13.4 | 25 | 4.1 | l trueb | 8.5 | 360 | 2.4 | 4.2 | 1.86 | 0.54 | 0.04 | 1.9 | 0.14 |  | 0.22 |  | 0.34 | 18 | 1 | 19 | 10.8 | 3.3 | 0.02 |  |  | 12 | 18 | 5.1 | 4.3 | 3.8 | 14.1 | 2.6 |  |  |  | 10 | 2 | 0.05 | 0.5
Fällanden | 16016 | 1975-05-05 | 12:30 | 10.8 | 14.2 | 3 | klar | 8.6 | 350 | 2.5 | 4.4 | 1.8 | 0.7 | 0.04 | 1.8 | 0.06 |  | 0.26 |  | 0.51 | 18 | 1 | 19 | 10.8 | 3 | 0.01 |  |  | 10 | 14 | 4.3 | 3.9 | 3.4 | 12.3 | 4.4 |  |  |  | 5 | 1 | 0.05 | 0.5
Fällanden | 16124 | 1975-05-12 | 12:00 | 12 | 12.2 | 2.4 | klar | 8.6 | 400 | 2.4 | 4.2 | 1.76 | 0.64 | 0.05 | 1.8 | 0.02 |  | 0.22 |  | 0.33 | 18 | 0.5 | 20 | 10.9 | 3 | 0.01 |  |  | 12 | 26 | 4.8 | 3.6 | 3.2 | 12 | 3.2 |  |  |  | 5 | 2 | 0.05 | 0.5
Fällanden | 16252 | 1975-05-20 | 7:00 | 14.6 | 20 | 2.1 | l trueb | 8.8 | 400 | 2.3 | 4.2 | 1.72 | 0.58 | 0.05 | 1.6 | 0.01 |  | 0.16 |  | 0.23 | 19 | 2 | 20 | 11.3 | 3 | 0.01 |  |  | 10 | 19 | 5.8 | 4.1 | 6.7 | 17.1 | 4.4 |  |  |  | 5 | 1 | 0.05 | 0.5
Fällanden | 16345 | 1975-05-26 | 8:00 | 15.5 | 16 | 1.7 | l trueb | 8.4 | 390 | 2.3 | 3.88 | 1.72 | 0.58 | 0.07 | 1.3 | 0.01 |  | 0.17 |  | 0.21 | 19 | 2 | 17 | 11.4 | 3 | 0.02 |  |  | 14 | 20 | 6.2 | 4.8 | 5.6 | 15.3 | 2.9 |  |  |  | 5 | 1 | 0.05 | 0.5
Fällanden | 16478 | 1975-06-02 | 8:00 | 14.4 | 9.5 | 2.7 | l trueb | 8.6 | 380 | 2.2 | 3.84 | 1.66 | 0.54 | 0.07 | 1.4 | 0.09 | 0.75 | 0.18 |  | 0.26 | 19 | 3 | 19 | 11.2 | 3 | 0.02 |  |  | 13 | 16 | 5.6 | 4.8 | 3.3 | 11.5 | 3.4 |  |  |  | 10 | 2 | 0.05 | 0.5
Fällanden | 16610 | 1975-06-09 | 8:00 | 15.8 | 20 | 2.2 | l.trueb | 8.9 | 380 | 2.3 | 3.92 | 1.64 | 0.66 | 0.07 | 1.2 | 0.04 | 0.9 | 0.15 |  | 0.35 | 19 | 3 | 19 | 11.6 | 3 | 0.01 |  |  | 18 | 23 | 6.6 | 4.9 | 6.6 | 15.1 | 7.5 |  |  |  | 10 | 1 | 0.05 | 2
Fällanden | 16696 | 1975-06-16 | 7:00 | 18.4 | 18 | 1.8 | l.trueb | 8.7 | 300 | 1.76 | 3.2 | 1.2 | 0.56 | 0.08 | 0.7 | 0.16 | 0.6 | 0.01 |  | 0.19 | 19 | 3 | 18 | 12 | 2.9 | 0.02 |  |  | 17 | 19 | 5.8 | 5.2 | 8.7 | 16.5 | 10 |  |  |  | 5 | 1 | 0.05 | 0.5
Fällanden | 16834 | 1975-06-23 | 12:00 | 18.9 | 22 | 4.3 | l.trueb | 8.5 | 330 | 1.88 | 3.32 | 1.36 | 0.52 | 0.08 | 1 | 0.1 | 0.7 | 0.06 |  | 0.2 | 18 | 2 | 21 | 11.6 | 3.2 | 0.05 |  |  | 13 | 17 | 6.2 | 5 | 2.5 | 10.9 | 3.2 |  |  |  | 10 | 1 | 0.05 | 0.5
Fällanden | 16883 | 1975-06-30 | 11:00 | 17.4 | 12.8 | 9.2 | s.trueb | 8.4 | 360 | 2 | 3.44 | 1.5 | 0.5 | 0.07 | 1.3 | 0.11 | 0.95 | 0.07 |  | 0.2 | 18 | 3 | 19 | 11.1 | 3.3 | 0.03 |  |  | 13 | 22 | 6.2 | 4.3 | 3.8 | 10.2 | 4.1 |  |  |  | 10 | 1 | 0.1 | 0.5
Fällanden | 16982 | 1975-07-07 | 11:00 | 19.2 | 23.4 | 9.9 | s.trueb | 8.9 | 340 | 2 | 3.48 | 1.52 | 0.48 | 0.08 | 1.1 | 0.02 | 0.8 | 0.03 |  | 0.15 | 17 | 3 | 18 | 10.6 | 2.9 | 0.01 |  |  | 13 | 24 | 9.8 | 4 | 5.6 | 15 | 6.8 |  |  |  | 10 | 2 | 0.05 | 0.5
Fällanden | 17106 | 1975-07-14 | 8:00 | 21.6 | 23.5 | 7.1 | l.trueb | 8.9 | 290 | 1.42 | 2.6 | 0.96 | 0.46 | 0.07 | 0.6 | 0.03 | 0.85 | 0.005 |  | 0.05 | 17 | 3 | 21 | 9.9 | 2.9 | 0.01 |  |  | 13 | 29 | 8 | 4 | 4.8 | 12.6 | 16 |  |  |  | 10 | 1 | 0.05 | 0.5
Fällanden | 17194 | 1975-07-21 | 12:00 | 21 | 20.2 | 7.3 | trueb | 8.9 | 290 | 1.56 | 2.52 | 0.98 | 0.58 | 0.06 | 0.5 | 0.05 | 0.9 | 0.01 |  | 0.3 | 17 | 4 | 20 | 9.7 | 2.8 | 0.01 |  |  | 11 | 26 | 9.4 | 4.5 | 6 | 19.3 | 12 |  |  |  | 5 | 1 | 0.05 | 0.5
Fällanden | 17210 | 1975-07-29 | 8:00 | 18.5 | 19 | 4 | l.trueb | 8.8 | 300 | 1.56 | 2.92 | 1.08 | 0.48 | 0.07 | 0.8 | 0.03 | 0.95 | 0.005 |  | 0.1 | 16 | 5 | 14 | 9.9 | 3 | 0.02 |  |  | 17 | 32 | 9.4 | 4 | 3.7 | 13.5 | 11 |  |  |  | 5 | 2 | 0.1 | 1
Fällanden | 17224 | 1975-08-04 | 11:00 | 24.1 | 25.2 | 2.3 | trueb | 8.9 | 240 | 1.22 | 2.12 | 0.75 | 0.47 | 0.04 | 0.3 | 0.03 | 0.65 | 0.01 |  | 0.15 | 16 | 4 | 24 | 9.8 | 2.9 | 0.02 |  |  | 8 | 19 | 8.4 | 4.2 | 7 | 21.4 | 7.2 |  |  |  | 5 | 1 | 0.05 | 0.5
Fällanden | 17257 | 1975-08-11 | 8:00 | 21.6 | 18.4 | 3.5 | s.trueb | 8.5 | 240 | 1.28 | 1.96 | 0.85 | 0.43 | 0.03 | 0.7 | 0.08 | 0.7 | 0.03 |  | 0.1 | 15 | 3 | 17 | 9 | 3.1 | 0.21 |  |  | 14 | 21 | 7 | 5.8 | 3.8 | 12.8 | 23 |  |  |  | 10 | 2 | 0.05 | 2
Fällanden | 17297 | 1975-08-18 | 9:00 | 21.2 | 22.2 | 5.7 | klar | 9 | 250 | 1.36 | 2.16 | 0.88 | 0.48 | 0.05 | 0.4 | 0.05 | 0.6 | 0.005 |  | 0.05 | 16 | 0.5 | 16 | 10.4 | 2.9 | 0.03 |  |  | 11 | 16 | 6.2 | 4.5 | 5.5 | 13.4 | 7.5 |  |  |  | 5 | 1 | 0.05 | 0.5
Fällanden | 17383 | 1975-08-25 | 8:00 | 18.4 | 15 | 12.5 | l.trueb | 8.5 | 290 | 1.6 | 2.84 | 1.1 | 0.5 | 0.07 | 1 | 0.08 | 0.7 | 0.03 |  | 0.15 | 16 | 1 | 21 | 9.8 | 3 | 0.04 |  |  | 12 | 16 | 5.4 | 4.5 | 4 | 4.3 | 3.8 |  |  |  | 10 | 1 | 0.05 | 0.5
Fällanden | 17424 | 1975-09-01 | 8:00 | 17 | 19.2 | 12.9 | klar | 8.2 | 340 | 1.8 | 3.2 | 1.22 | 0.58 | 0.08 | 1 | 0.05 | 0.55 | 0.04 |  | 0.05 | 15 | 3 | 19 | 9.3 | 2.9 | 0.05 |  |  | 11 | 16 | 5.6 | 4.8 | 1.5 | 7.4 | 3 |  |  |  | 10 | 1 | 0.1 | 0.5
Fällanden | 17486 | 1975-09-08 | 8:00 | 19.1 | 17.5 | 10.1 | klar | 8.5 | 330 | 1.64 | 2.96 | 1.06 | 0.58 | 0.07 | 0.9 | 0.04 | 0.6 | 0.01 |  | 0.1 | 14 | 1 | 14 | 9.1 | 2.9 | 0.01 |  |  | 14 | 20 | 6.4 | 4.3 | 4.9 | 14.2 | 6.3 |  |  |  | 5 | 0.5 | 0.05 | 0.5
Fällanden | 17584 | 1975-09-15 | 12:00 | 17.5 | 22 | 7 | klar | 8.2 | 350 | 1.84 | 3.28 | 1.26 | 0.58 | 0.07 | 1 | 0.02 | 0.55 | 0.04 |  | 0.1 | 15 | 1 | 15 | 9 | 2.9 | 0.01 |  |  | 11 | 16 | 5.4 | 4.3 | 2.6 | 9.4 | 4 |  |  |  | 5 | 1 | 0.05 | 0.5
Fällanden | 17609 | 1975-09-22 | 8:00 | 17 | 17.5 | 3.6 | klar | 8.3 | 350 | 1.88 | 3.4 | 1.32 | 0.56 | 0.07 | 1.1 | 0.01 | 0.6 | 0.02 |  | 0.1 | 15 | 2 | 15 | 9.1 | 2.9 | 0.03 |  |  | 11 | 14 | 8 | 4.2 | 2 | 10 | 3.2 |  |  |  | 5 | 0.5 | 0.05 | 0.5
Fällanden | 17655 | 1975-09-29 | 8:00 | 17.8 | 18.6 | 2.8 | s.trueb | 8.8 | 350 | 1.88 | 3.4 | 1.32 | 0.56 | 0.06 | 1 | 0.01 | 0.85 | 0.01 |  | 0.25 | 15 | 3 | 18 | 9.8 | 2.9 | 0.01 |  |  | 13 | 32 | 7.4 | 5.2 | 5.8 | 11.3 | 17 |  |  |  | 10 | 1 | 0.05 | 0.5
Fällanden | 17741 | 1975-10-06 | 8:00 | 16 | 17.4 | 2.8 | klar | 8.6 | 360 | 1.98 | 3.52 | 1.42 | 0.56 | 0.06 | 1.1 | 0.1 | 0.7 | 0.04 |  | 0.1 | 16 | 3 | 15 | 9.4 | 2.9 | 0.04 |  |  | 12 | 15 | 4.8 | 4.9 | 2.5 | 9.6 | 3.5 |  |  |  | 5 | 0.5 | 0.05 | 0.5
Fällanden | 17771 | 1975-10-13 | 11:00 | 13.2 | 6.4 | 2.6 | klar | 8.1 | 350 | 2 | 3.6 | 1.42 | 0.58 | 0.06 | 1.1 | 0.15 | 0.7 | 0.08 |  | 0.15 | 16 | 3 | 19 | 9.9 | 2.9 | 0.01 |  |  | 10 | 22 | 5.2 | 4.6 | 1 | 8 | 3 |  |  |  | 5 | 1 | 0.05 | 0.5
Fällanden | 17787 | 1975-10-20 | 8:00 | 12 | 13.5 | 5.41 | klar | 8 | 380 | 2.1 | 3.64 | 1.44 | 0.66 | 0.08 | 1 | 0.14 | 0.7 | 0.09 |  | 0.15 | 16 | 3 | 18 | 9.6 | 2.9 | 0.02 |  |  | 7 | 10 | 4.8 | 4.5 | 1 | 7.3 | 4 |  |  |  | 5 | 0.5 | 0.05 | 0.5
Fällanden | 17893 | 1975-10-27 | 12:00 | 11.4 | 9.3 | 2.9 | klar | 8.1 | 360 | 2.1 | 3.8 | 1.48 | 0.62 | 0.08 | 1.1 | 0.2 | 0.8 | 0.1 |  | 0.2 | 16 | 3 | 17 | 8.7 | 3 | 0.01 |  |  | 10 | 11 | 4.4 | 4 | 1.2 | 7.8 | 3 |  |  |  | 10 | 1 | 0.05 | 0.5
Fällanden | 17943 | 1975-11-03 | 12:00 | 10.8 | 13.2 | 2.5 | klar | 8.1 | 370 | 2.1 | 3.8 | 1.5 | 0.6 | 0.08 | 1.1 | 0.3 | 0.75 | 0.12 |  | 0.3 | 16 | 3 | 21 | 9.6 | 2.9 | 0.03 |  |  | 12 | 13 | 4.2 | 4.1 | 2 | 8.1 | 4 |  |  |  | 5 | 1
Fällanden | 17984 | 1975-11-10 | 8:00 | 9.6 | 7 | 2.6 | klar | 8.1 | 380 | 2.1 | 3.84 | 1.48 | 0.62 | 0.09 | 1 | 0.23 | 0.75 | 0.14 |  | 0.15 | 16 | 4 | 17 | 10.3 | 3 | 0.05 |  |  | 11 | 12 | 4.8 | 4.2 | 1.9 | 6.9 | 2.9 |  |  |  | 5 | 1 | 0.05 | 0.5
Fällanden | 18038 | 1975-11-17 | 12:00 | 9.2 | 9.5 | 3.3 | klar | 8 | 390 | 2.1 | 3.88 | 1.48 | 0.62 | 0.08 | 1.1 | 0.24 | 0.9 | 0.16 |  | 0.4 | 16 | 3 | 18 | 10 | 3 | 0.04 |  |  | 12 | 13 | 4.8 | 4.7 | 2 | 7.5 | 4 |  |  |  | 10 | 1 | 0.05 | 0.5
Fällanden | 18062 | 1975-11-24 | 8:00 | 7.2 | -2 | 5.9 | klar | 8 | 370 | 2.2 | 4 | 1.56 | 0.64 | 0.07 | 1 | 0.47 | 0.9 | 0.23 |  | 0.3 | 17 | 4 | 21 | 10.6 | 3 | 0.04 |  |  | 10 | 12 | 4.8 | 3.9 | 1.8 | 5.4 | 4 |  |  |  | 5 | 1 | 0.05 | 2
Fällanden | 18090 | 1975-12-01 | 12:00 | 6.5 | 8 | 5.2 | klar | 8 | 420 | 2.2 | 4 | 1.54 | 0.66 | 0.003 | 1.1 | 0.51 | 1.2 | 0.25 |  | 0.3 | 17 | 5 | 19 | 10 | 3 | 0.02 |  |  | 10 | 12 | 5.4 | 5 | 2.8 | 5.7 | 3 |  |  |  | 5 | 0.5 | 0.05 | 0.5
Fällanden | 18137 | 1975-12-08 | 8:00 | 6 | 5.5 | 3.5 | klar | 7.8 | 410 | 2.2 | 4 | 1.6 | 0.6 | 0.01 | 1.1 | 0.51 | 0.95 | 0.27 |  | 0.4 | 17 | 5 | 16 | 10 | 3.4 | 0.01 |  |  | 11 | 12 | 5 | 4.3 | 1.2 | 4.5 | 3 |  |  |  | 5 | 2 | 0.05 | 0.5
Fällanden | 18170 | 1975-12-15 | 12:00 | 5.4 | 4.5 | 2.5 | klar | 8.3 | 420 | 2.3 | 4.2 | 1.66 | 0.64 | 0.02 | 1 | 0.59 | 0.85 | 0.29 |  | 0.4 | 17 | 4 | 16 | 11.1 | 3.2 | 0.01 |  |  | 8 | 10 | 5.8 | 4.6 | 1.7 | 5.2 | 3 |  |  |  | 10 | 0.5 | 0.05 | 0.5
Fällanden | 18339 | 1976-01-05 | 8:15 | 3.5 | 1.4 | 2.5 | klar | 7.9 | 440 | 2.3 | 4.2 | 1.62 | 0.68 | 0.01 | 1.2 | 0.78 | 1 | 0.37 | 0.4 | 0.5 | 18 | 6 | 18 | 11 | 3.3 | 0.01 |  |  | 10 | 13 | 5.1 | 4 | 5.1 | 4.7 | 6.8 |  |  |  | 10 | 0.5 | 0.05 | 2
Fällanden | 18395 | 1976-01-12 | 12:25 | 4.1 | 9.4 | 2.4 | klar | 7.9 | 420 | 2.1 | 3.84 | 1.38 | 0.72 | 0.02 | 1.1 | 0.62 | 1.1 | 0.37 | 0.45 | 0.5 | 17 | 5 | 22 | 10.6 | 3.4 | 0.03 |  |  | 10 | 11 | 5.1 | 4.4 | 1.7 | 3.8 | 3 |  |  |  | 10 | 1 | 0.05 | 2
Fällanden | 18410 | 1976-01-19 | 7:45 | 3.4 | -2 | 2.7 | klar | 7.8 | 400 | 2.3 | 4.2 | 1.58 | 0.72 | 0.03 | 1.3 | 0.58 | 0.9 | 0.36 | 0.4 | 0.5 | 17 | 6 | 16 | 10.4 | 3.4 | 0.01 |  |  | 9 | 10 | 4 | 3.6 | 2.7 | 4.8 | 4 |  |  |  | 5 | 1 | 0.05 | 2
Fällanden | 18428 | 1976-01-26 | 12:45 | 3 | 0 | 2.8 | klar | 8 | 410 | 2.4 | 4.2 | 1.62 | 0.78 | 0.13 | 1.4 | 0.39 | 0.85 | 0.36 | 0.45 | 0.5 | 18 | 5 | 19 | 11.5 | 3.5 | 0.01 |  |  | 7 | 10 | 5.8 | 3.6 | 2.7 | 8.4 | 3 |  |  |  | 5 | 1 | 0.05 | 0.5
Fällanden | 18456 | 1976-02-02 | 12:40 | 2.6 | -2 | 2.6 | klar | 8.2 | 420 | 2.3 | 4.2 | 1.64 | 0.66 | 0.22 | 1.4 | 0.32 | 0.7 | 0.36 | 0.45 | 0.55 | 18 | 4 | 20 | 11 | 3.1 | 0.03 |  |  | 11 | 11 | 4.7 | 3.7 | 3.3 | 8.3 | 4 |  |  |  | 5 | 0.5 | 0.05 | 1
Fällanden | 18511 | 1976-02-09 | 12:15 | 2.8 | 5 | 2.9 | klar | 8.2 | 440 | 2.3 | 4.2 | 1.64 | 0.66 | 0.26 | 1.5 | 0.11 | 0.55 | 0.35 | 0.35 | 0.4 | 18 | 5 | 17 | 11.3 | 3.5 | 0.01 |  |  | 12 | 14 | 5.1 | 4.1 | 3.5 | 8.7 | 3 |  |  |  | 5 | 1 | 0.05 | 2
Fällanden | 18555 | 1976-02-16 | 8:15 | 2.4 | 3 | 3 | klar | 8.3 | 400 | 2.4 | 4.2 | 1.74 | 0.66 | 0.12 | 1.6 | 0.01 | 0.45 | 0.361 | 0.35 | 0.45 | 18 | 6 | 19 | 10.5 | 3.2 | 0.02 |  |  | 11 | 13 | 5.3 | 4.2 | 2.2 | 8.2 | 4 |  |  |  | 5 | 1 | 0.05 | 1
Fällanden | 18625 | 1976-02-23 | 12:40 | 4.3 | 13.2 | 3 | klar | 8.1 | 400 | 2.4 | 4.2 | 1.74 | 0.66 | 0.004 | 1.7 | 0.01 | 0.4 | 0.3 | 0.3 | 0.3 | 20 | 4 | 18 | 10.8 | 3.4 | 0.02 |  |  | 12 | 13 | 4.9 | 3.7 | 2.9 | 8.8 | 2.9 |  |  |  | 5 | 1 | 0.05 | 1
Fällanden | 18700 | 1976-03-01 | 12:15 | 4.4 | 14.5 | 2.4 | klar | 8.2 | 410 | 2.5 | 4.2 | 1.84 | 0.66 | 0.006 | 1.6 | 0.01 | 0.4 | 0.28 | 0.35 | 0.4 | 19 | 5 | 18 | 12 | 3.2 | 0.02 |  |  | 10 | 13 | 6 | 4.2 | 3.1 | 10.3 | 2.5 |  |  |  | 5 | 1 | 0.1 | 3
Fällanden | 18788 | 1976-03-08 | 8:00 | 3.3 | -1.5 | 2.6 | klar | 8.1 | 390 | 2.6 | 4.2 | 1.94 | 0.66 | 0.01 | 1.7 | 0.02 | 0.7 | 0.3 | 0.3 | 0.35 | 18 | 5 | 18 | 11.8 | 3.2 | 0.03 |  |  | 12 | 14 | 5.7 | 4.2 | 2.6 | 8 | 4.9 |  |  |  | 5 | 0.5 | 0.1 | 2
Fällanden | 18876 | 1976-03-15 | 13:40 | 4.8 | 10.8 | 2.6 | l.trueb | 8.2 | 400 | 2.6 | 4.2 | 1.96 | 0.64 | 0.02 | 1.5 | 0.03 | 0.4 | 0.26 | 0.3 | 0.35 | 19 | 2 | 16 | 11.5 | 3.2 | 0.01 |  |  | 11 | 15 | 5.9 | 3.7 | 4.6 | 12.6 | 5.1 |  |  |  | 5 | 1 | 0.1 | 2
Fällanden | 18966 | 1976-03-22 | 13:20 | 4.8 | 6.4 | 2.4 | l.trueb | 8.4 | 400 | 2.6 | 4.2 | 1.84 | 0.76 | 0.02 | 1.5 | 0.01 | 0.4 | 0.26 | 0.35 | 0.4 | 18 | 2 | 24 | 11.6 | 3.5 | 0.04 |  |  | 13 | 20 | 5.8 | 3.8 | 7.3 | 12.5 | 4.8 |  |  |  | 10 | 1 | 0.05 | 2
Fällanden | 19015 | 1976-03-29 | 12:15 | 6.2 | 14.5 | 2.3 | klar | 8.7 | 440 | 2.6 | 4.2 | 1.92 | 0.68 | 0.02 | 1.4 | 0.02 | 0.6 | 0.24 | 0.3 | 0.45 | 19 | 2 | 20 | 11.9 | 3.3 | 0.01 |  |  | 15 | 19 | 4.6 | 3.8 | 6.7 | 14.6 | 7.7 |  |  |  | 5 | 1 | 0.1 | 3
Fällanden | 19071 | 1976-04-05 | 7:45 | 10 | 12.6 | 2 | l.trueb, braun | 8.8 | 380 | 2.7 | 4.2 | 2.04 | 0.66 | 0.03 | 0.9 | 0.02 | 1.2 | 0.16 | 0.25 | 0.3 | 18 | 1 | 19 | 11.7 | 3.2 | 0.03 |  |  | 13 | 33 | 6.6 | 4.7 | 16 | 21.3 | 16 |  |  |  | 40 | 3 | 0.1 | 3
Fällanden | 19195 | 1976-04-12 | 11:25 | 8 | 14.8 | 2.1 | l.trueb, braun | 8.6 | 400 | 2.4 | 4.2 | 1.78 | 0.62 | 0.03 | 1.3 | 0.09 | 0.7 | 0.24 | 0.25 | 0.35 | 18 | 2 | 18 | 11.5 | 3.1 | 0.01 |  |  | 12 | 20 | 5.8 | 3.9 | 12 | 14.4 | 7.3 |  |  |  | 10 | 1 | 0.1 | 3
Fällanden | 19245 | 1976-04-20 | 8:15 | 9 | 13.7 | 1.9 | trueb | 8.9 | 410 | 2.5 | 4.4 | 1.9 | 0.6 | 0.03 | 1 | 0.04 | 1.2 | 0.18 | 0.2 | 0.3 | 18 | 1 | 20 | 11.5 | 3.1 | 0.01 |  |  | 22 | 29 | 7.6 | 4 | 14 | 18.2 | 12 |  |  |  | 10 | 1 | 0.1 | 2
Fällanden | 19299 | 1976-04-26 | 7:55 | 8.6 | 7.2 | 1.9 | l.trueb | 8.7 | 420 | 2.5 | 4.4 | 1.84 | 0.66 | 0.03 | 1 | 0.21 | 0.9 | 0.21 | 0.25 | 0.3 | 19 | 1 | 20 | 11.9 | 3.4 | 0.03 |  |  | 13 | 20 | 5.5 | 4.1 | 6.4 | 13.4 | 3.3 |  |  |  | 5 | 1 | 0.05 | 1
Fällanden | 19371 | 1976-05-03 | 7:50 | 9.8 | 15 | 1.8 | l.trueb | 8.8 | 410 | 2.5 | 4.4 | 1.88 | 0.62 | 0.04 | 1.1 | 0.01 | 0.8 | 0.19 | 0.3 | 0.35 | 19 | 1 | 18 | 12.6 | 3.5 | 0.01 |  |  | 14 | 21 | 6 | 4 | 7.4 | 15.7 | 5.2 |  |  |  | 5 | 1 | 0.1 | 2
Fällanden | 19433 | 1976-05-10 | 11:50 | 18.7 | 24 | 1.7 | klar | 9.1 | 380 | 2.3 | 3.96 | 1.76 | 0.54 | 0.05 | 0.7 | 0.17 | 0.85 | 0.11 | 0.15 | 0.2 | 20 | 1 | 25 | 12.5 | 3.3 | 0.12 |  |  | 17 | 21 | 6 | 5.3 | 10.2 | 19.6 | 5.7 |  |  |  | 5 | 1 | 0.1 | 2
Fällanden | 19505 | 1976-05-17 | 7:45 | 14.8 | 19.5 | 1.7 | klar | 8.7 | 380 | 2.2 | 3.96 | 1.58 | 0.62 | 0.05 | 1 | 0.18 | 0.95 | 0.17 | 0.2 | 0.4 | 19 | 2 | 19 | 12.1 | 3.2 | 0.02 |  |  | 10 | 14 | 5.1 | 4.4 | 3.6 | 10.7 | 2.6 |  |  |  | 5 | 1 | 0.1 | 1
Fällanden | 19598 | 1976-05-24 | 7:45 | 15 | 13 | 1.7 | klar | 8.7 | 400 | 2.3 | 4.2 | 1.7 | 0.6 | 0.05 | 1 | 0.22 | 1 | 0.18 | 0.2 | 0.3 | 20 | 2 | 23 | 12.5 | 3.7 | 0.03 |  |  | 14 | 17 | 6.3 | 4.6 | 2.9 | 9.8 | 3.7 |  |  |  | 10 | 1 | 0.1 | 2
Fällanden | 19671 | 1976-05-31 | 11:30 | 17.3 | 19 | 1.7 | klar | 8.7 | 390 | 2.2 | 3.96 | 1.58 | 0.62 | 0.06 | 0.9 | 0.07 | 0.8 | 0.18 | 0.2 | 0.2 | 19 | 2 | 21 | 12.5 | 3.2 | 0.03 |  |  | 8 | 11 | 5.3 | 5 | 8.5 | 11.3 | 9 |  |  |  | 5 | 1 | 0.05 | 3
Fällanden | 19750 | 1976-06-08 | 7:30 | 15.8 | 18 | 2.2 | l.trueb | 8.8 | 400 | 2.2 | 4 | 1.52 | 0.68 | 0.05 | 0.9 | 0.03 | 0.65 | 0.16 | 0.2 | 0.25 | 19 | 2 | 21 | 12.4 | 3.2 | 0.03 |  |  | 15 | 18 | 5.8 | 4.5 | 3.8 | 10.8 | 3.8 |  |  |  | 5 | 1 | 0.1 | 2
Fällanden | 19784 | 1976-06-14 | 11:45 | 21.5 | 24.7 | 2.1 | l.trueb | 8.8 | 310 | 1.92 | 3.28 | 1.24 | 0.68 | 0.06 | 0.7 | 0.01 | 0.7 | 0.03 | 0.1 | 0.15 | 20 | 2 | 20 | 12.5 | 3.4 | 0.03 |  |  | 17 | 18 | 5.9 | 5.1 | 6.1 | 20.9 | 5 |  |  |  | 10 | 1 | 0.05 | 3
Fällanden | 19805 | 1976-06-21 | 7:55 | 21.3 | 23.2 | 1.9 | klar | 8.8 | 350 | 2.08 | 3.64 | 1.53 | 0.55 | 0.06 | 0.8 | 0.03 | 0.65 | 0.06 | 0.1 | 0.2 | 20 | 3 | 21 | 13 | 3.4 | 0.01 |  |  | 14 | 22 | 6.5 | 5.1 | 4 | 13.4 | 6.3 |  |  |  | 5 | 2 | 0.1 | 3
Fällanden | 19853 | 1976-06-28 | 12:30 | 24.7 | 29 | 1.5 | trueb | 8.9 | 280 | 1.4 | 2.36 | 0.88 | 0.52 | 0.04 | 0.3 | 0.01 | 0.75 | 0.005 | 0.1 | 0.15 | 20 | 3 | 21 | 12.8 | 3.3 | 0.02 |  |  | 14 | 28 | 6.8 | 5.1 | 7.9 | 21.4 | 14 |  |  |  | 5 | 2 | 0.1 | 4
Fällanden | 19877 | 1976-07-05 | 7:55 | 25.8 | 25 | 1.4 | l.trueb | 8.8 | 250 | 1.3 | 1.98 | 0.66 | 0.64 | 0.02 | 0.2 | 0.02 | 0.75 | 0.005 | 0.15 | 0.2 | 21 | 3 | 23 | 13 | 3.3 | 0.02 |  |  | 9 | 16 | 7.1 | 5.6 | 5.5 | 15.8 | 8.1 |  |  |  | 5 | 1 | 0.05 | 3
Fällanden | 19911 | 1976-07-12 | 10:30 | 24 |  | 1.4 | s.trueb | 8.9 | 290 | 1.36 | 2.24 | 0.74 | 0.62 | 0.03 | 0.3 | 0.05 | 0.5 | 0.005 | 0.05 | 0.2 | 20 | 3 | 20 | 12.4 | 3.1 | 0.01 |  |  | 16 | 25 | 7.4 | 5 | 3.5 | 12.3 | 2.5 |  |  |  | 5 | 1 | 0.05 | 4
Fällanden | 19936 | 1976-07-19 | 11:05 | 24.6 | 25.4 | 1.4 | trueb | 8.8 | 250 | 1.38 | 1.96 | 0.76 | 0.62 | 0.03 | 0.3 | 0.01 | 0.65 | 0.005 | 0.1 | 0.15 | 20 | 3 | 19 | 13.1 | 3.4 | 0.01 |  |  | 14 | 23 | 8.6 | 5.3 | 4.4 | 15.2 | 11 |  |  |  | 5 | 2 | 0.05 | 3
Fällanden | 20010 | 1976-07-26 | 7:30 | 19.6 | 15 | 5.9 | trueb | 8.4 | 260 | 1.5 | 2.4 | 0.9 | 0.6 | 0.07 | 0.6 | 0.13 | 0.6 | 0.01 | 0.025 | 0.1 | 19 | 2 | 20 | 11.9 | 3.1 | 0.01 |  |  | 13 | 20 | 7.2 | 4.5 | 3.2 | 8.1 | 15 |  |  |  | 5 | 1 | 0.1 | 3
Fällanden | 20061 | 1976-08-02 | 8:35 | 18.7 | 16.2 | 8.2 | trueb | 8.6 | 310 | 1.68 | 2.8 | 1.08 | 0.6 | 0.09 | 1 | 0.01 | 0.65 | 0.005 | 0.025 | 0.05 | 19 | 1 | 17 | 11.7 | 3 | 0.03 |  |  | 13 | 23 | 7.7 | 4.6 | 2 | 9.3 | 7.2 |  |  |  | 5 | 1 | 0.05 | 2
Fällanden | 20114 | 1976-08-09 | 8:10 | 19.2 | 17 | 4.5 | trueb | 8.6 | 290 | 1.66 | 2.64 | 1.04 | 0.62 | 0.09 | 0.8 | 0.04 | 0.5 | 0.005 | 0.025 | 0.1 | 18 | 1 | 21 | 11.5 | 3.1 | 0.05 |  |  | 15 | 22 | 7.2 | 4.8 | 8.4 | 14.1 | 8.5 |  |  |  | 10 | 1 | 0.05 | 2
Fällanden | 20156 | 1976-08-16 | 11:45 | 20 | 21.2 | 4 | l.trueb | 8.6 | 300 | 1.56 | 2.52 | 0.92 | 0.64 | 0.08 | 0.9 | 0.01 | 0.6 | 0.005 | 0.025 | 0.05 | 18 | 2 | 22 | 11.4 | 3.1 | 0.02 |  |  | 12 | 19 | 7 | 4.3 | 4.1 | 13.4 | 8.6 |  |  |  | 5 | 2 | 0.05 | 3
Fällanden | 20180 | 1976-08-23 | 8:00 | 16 | 18.5 | 2.7 | s.trueb | 8.6 | 300 | 1.68 | 2.6 | 1.1 | 0.58 | 0.08 | 0.9 | 0.01 | 0.6 | 0.005 | 0.025 | 0.05 | 18 | 2 | 23 | 12 | 3.2 | 0.08 |  |  | 13 | 22 | 7.9 | 4 | 6.2 | 11.4 | 8.5 |  |  |  | 10 | 2 | 0.05 | 2
Fällanden | 20239 | 1976-08-30 | 11:30 | 19.7 | 22.4 | 2.6 | klar | 8.6 | 250 | 1.6 | 2.28 | 1.02 | 0.58 | 0.07 | 0.5 | 0.02 | 0.6 | 0.005 | 0.025 | 0.1 | 18 | 2 | 22 | 11.5 | 3.2 | 0.02 |  |  | 14 | 23 | 5.6 | 4.3 | 3.8 | 15 | 2.7 |  |  |  | 5 | 1 | 0.05 | 0.5
Fällanden | 20311 | 1976-09-06 | 8:00 | 17.1 | 16.8 | 4.9 | l.trueb | 8.4 | 290 | 1.52 | 2.52 | 0.94 | 0.58 | 0.07 | 0.7 | 0.06 | 0.5 | 0.005 | 0.025 | 0.05 | 17 | 3 | 19 | 11.4 | 3.2 | 0.02 |  |  | 13 | 19 | 5.7 | 4 | 2.3 | 10.4 | 4 |  |  |  | 10 | 1 | 0.1 | 2
Fällanden | 20354 | 1976-09-13 | 7:35 | 16.5 | 16.2 | 3.5 | klar | 8.6 | 320 | 1.72 | 2.84 | 1.08 | 0.64 | 0.07 | 0.7 | 0.02 | 0.5 | 0.005 | 0.025 | 0.05 | 18 | 3 | 18 | 11.8 | 3.2 | 0.01 |  |  | 13 | 16 | 6.1 | 4.1 | 1.5 | 9.4 | 4.3 |  |  |  | 5 | 1 | 0.05 | 2
Fällanden | 20388 | 1976-09-20 | 8:00 | 15 | 16.8 | 5.7 | l.trueb | 8.6 | 340 | 1.86 | 3.04 | 1.26 | 0.62 | 0.08 | 0.8 | 0.03 | 0.6 | 0.02 | 0.025 | 0.05 | 19 | 3 | 24 | 11.7 | 3.2 | 0.01 |  |  | 13 | 17 | 6 | 4.4 | 2.7 | 10.5 | 2.7 |  |  |  | 5 | 1 | 0.05 | 1
Fällanden | 20437 | 1976-09-27 | 12:30 | 16 | 21.8 | 3.2 | klar | 8.8 | 320 | 1.66 | 2.84 | 1.02 | 0.64 | 0.07 | 0.7 | 0.01 | 0.5 | 0.005 | 0.025 | 0.05 | 18 | 2 | 21 | 11.6 | 3.2 | 0.01 |  |  | 15 | 24 | 6.9 | 4.2 | 4.9 | 16 | 3.9 |  |  |  | 10 | 1 | 0.05 | 0.5
Fällanden | 20468 | 1976-10-04 | 7:45 | 16 | 15.6 | 2.7 | klar | 8.6 | 310 | 1.7 | 3.04 | 1.08 | 0.62 | 0.07 | 0.8 | 0.02 | 0.45 | 0.005 | 0.025 | 0.05 | 18 | 3 | 17 | 11.6 | 3.1 | 0.02 |  |  | 12 | 16 | 5 | 4.4 | 2.8 | 12.5 | 5 |  |  |  | 5 | 1 | 0.05 | 2
Fällanden | 20517 | 1976-10-11 | 11:40 | 15.9 | 17.8 | 2.7 | klar | 8.6 | 330 | 1.66 | 2.96 | 1.04 | 0.62 | 0.07 | 0.7 | 0.01 | 0.45 | 0.005 | 0.025 | 0.05 | 18 | 3 | 19 | 12 | 3.2 | 0.01 |  |  | 12 | 16 | 5.6 | 4 | 3.8 | 13.7 | 3.6 |  |  |  | 5 | 2 | 0.1 | 2
Fällanden | 20554 | 1976-10-18 | 8:10 | 13.8 | 12 | 2.5 | klar | 8.4 | 350 | 1.82 | 3.24 | 1.18 | 0.64 | 0.05 | 0.9 | 0.07 | 0.4 | 0.02 | 0.1 | 0.15 | 18 | 3 | 21 | 12.4 | 3.4 | 0.02 |  |  | 12 | 14 | 5.2 | 4.4 | 2 | 9.5 | 5 |  |  |  | 5 | 2 | 0.05
Fällanden | 20617 | 1976-10-25 | 11:10 | 13 | 12 | 2.5 | klar | 8.2 | 330 | 1.8216 | 3.2 | 1.16 | 0.66 | 0.05 | 0.9 | 0.08 | 0.45 | 0.03 | 0.05 | 0.1 | 18 | 3 | 21 | 11.7 | 3.1 | 0.02 |  |  | 11 | 13 | 5.6 | 4.3 | 1.9 | 9.6 | 4.4 |  |  |  | 5 | 2 | 0.05 | 1
Fällanden | 20650 | 1976-11-01 | 7:50 | 12.2 | 12 | 2.4 | klar | 8.3 | 320 | 1.88 | 3.36 | 1.22 | 0.66 | 0.06 | 1 | 0.22 | 0.6 | 0.06 | 0.1 | 0.1 | 19 | 4 | 18 | 12 | 3.2 | 0.01 |  |  | 13 | 14 | 5 | 4.6 | 1.6 | 7.9 | 4 |  |  |  | 10 | 2 | 0.05 | 0.5
Fällanden | 20698 | 1976-11-08 | 7:35 | 10.2 | 1.4 | 2.6 | klar | 8 | 320 | 1.9 | 3.36 | 1.32 | 0.58 | 0.06 | 0.9 | 0.22 | 0.75 | 0.1 | 0.15 | 0.2 | 19 | 3 | 15 | 12.1 | 3.5 | 0.01 |  |  | 13 | 14 | 4.8 | 4.3 | 1.4 | 6.7 | 3 |  |  |  | 5 | 1 | 0.05 | 1
Fällanden | 20739 | 1976-11-15 | 7:50 | 9.6 | 9.5 | 2.8 | klar | 8.3 | 390 | 1.96 | 3.48 | 1.32 | 0.64 | 0.06 | 0.9 | 0.24 | 0.65 | 0.15 | 0.2 | 0.25 | 19 | 4 | 24 | 12.3 | 3.3 | 0.01 |  |  | 13 | 14 | 4.9 | 4.4 | 1.4 | 6.9 | 4 |  |  |  | 5 | 2 | 0.05 | 0.5
Fällanden | 20802 | 1976-11-22 | 11:40 | 8.1 | 7.2 | 2.4 | klar | 8.3 | 390 | 2 | 3.64 | 1.36 | 0.64 | 0.03 | 0.9 | 0.25 | 1 | 0.16 | 0.2 | 0.25 | 19 | 4 | 21 | 12 | 3.4 | 0.03 |  |  | 8 | 9 | 4.6 | 4 | 1.9 | 7 | 3.8 |  |  |  | 5 | 1 | 0.1 | 3
Fällanden | 20851 | 1976-11-29 | 8:08 | 7.4 | 10.6 | 2.1 | klar, l. braun | 8.4 | 390 | 2 | 3.68 | 1.36 | 0.64 | 0.006 | 0.9 | 0.28 | 0.65 | 0.17 | 0.25 | 0.25 | 18 | 4 | 20 | 11.8 | 3.3 | 0.03 |  |  | 12 | 18 | 4.2 | 4 | 2.6 | 7.4 | 2.6 |  |  |  | 10 | 3 | 0.05 | 3
Fällanden | 20900 | 1976-12-06 | 11:45 | 6.3 | 6.1 | 4.5 | klar | 8.3 | 400 | 2.1 | 3.84 | 1.44 | 0.66 | 0.01 | 0.8 | 0.34 | 0.95 | 0.2 | 0.2 | 0.25 | 19 | 4 | 19 | 11.7 | 3.2 | 0.03 |  |  | 11 | 16 | 5.2 | 4 | 2.9 | 7 | 3 |  |  |  | 5 | 2 | 0.1 | 0.5
Fällanden | 20948 | 1976-12-13 | 8:14 | 5.5 | 1 | 7.1 | klar | 8 | 410 | 2.2 | 3.96 | 1.48 | 0.72 | 0.02 | 0.7 | 0.42 | 0.9 | 0.25 | 0.3 | 0.35 | 19 | 4 | 22 | 11.8 | 3.3 | 0.01 |  |  | 12 | 14 | 5.2 | 3.8 | 2.5 | 4.6 | 2.9 |  |  |  | 10 | 1 | 0.1 | 0.5
Fällanden | 21000 | 1976-12-20 | 7:50 | 4.6 | 0 | 4 | klar | 8.1 | 410 | 2.2 | 3.92 | 1.5 | 0.7 | 0.02 | 0.8 | 0.43 | 1 | 0.25 | 0.25 | 0.3 | 19 | 5 | 20 | 12.1 | 3.6 | 0.02 |  |  | 12 | 13 | 4 | 3.7 | 2.6 | 5 | 3.3 |  |  |  | 10 | 1 | 0.1 | 1
Fällanden | 21029 | 1976-12-27 | 8:00 | 3 | -4.4 | 2.3 | klar | 8.4 | 410 | 2.2 | 4 | 1.5 | 0.7 | 0.01 | 0.8 | 0.42 | 1 | 0.26 | 0.3 | 0.4 | 19 | 4 | 22 | 11.8 | 3.3 | 0.01 |  |  | 11 | 12 | 3.9 | 3.2 | 2.5 | 5.9 | 4 |  |  |  | 10 | 1 | 0.05 | 0.5

## Konstanten (hidden)
| Lambda 0 | Ionenstärkefaktor | Wertigkeit
Alk | 44.5 | 40.5 | 1
Mg | 53 | 109.2 | 2
Ca | 59.5 | 115.1 | 2
NO3 | 71.46 | 46.7 | 1
Cl | 76.35 | 47.8 | 1
SO4 | 80 | 133.9 | 2
Na | 50.1 | 41.8 | 1
K | 73.5 | 47.1 | 1

## Frachten
Station | Labornummer | Datum | Zeit | Gesamthärte | Karbonathärte | Calcium | Magnesium | Nitrit | Nitrat | Ammonium | Kjeldahl-N | DRP | Gesamt-Phosphor (filtriert) | Gesamt-Phosphor | Chlorid | Kieselsäure | Sulfat | Natrium | Kalium | Eisen | Mangan | KMnO4-Verbrauch | CSB-Gel | CSB | TOC | DOC | BSB5 | Sauerstoff | Schwebstoffe | An-Det | CCl4- Extr | KW (IR) | Zink | Kupfer | Cadmium | Blei
|  | Stichprobe |  | mol/s | mol/s | mol/s | mol/s | g N/s | g N/s | g N/s | g N/s | g P/s | g P/s | g P/s | g/s | g H4SiO4/s | g SO4/s | g/s | g/s | g/s | g/s | g/s | g O2/s | g O2/s | g C/s | g C/s | g O2/s | g O2/s | g/s | g MBAS/s | g/s | g/s | mg/s | mg/s | mg/s | mg/s
Fällanden | 6629 | 1972-06-08 | 8:30 | 6.38 | 11.6 | 4.814 | 1.566 | 0.116 | 2.32 | 1.044 |  | 1.015 |  | 1.16 | 52.2 | 4.35 | 49.3 | 40.6 | 11.6 | 0.145 | 0.0725 | 43.5 |  | 43.5 |  |  | 5.8 | 23.2 |  | 0.116
Fällanden | 6651 | 1972-06-12 | 9:10 | 6.6 | 12 | 5.04 | 1.56 | 0.15 | 2.4 | 1.14 |  | 1.08 |  | 1.35 | 57 | 4.5 | 51 | 39 | 12 | 0.075 | 0.075 | 57 |  | 57 |  |  | 10.5 | 28.2 |  | 0.27
Fällanden | 6695 | 1972-06-15 | 13:00 | 6.82 | 13.02 | 5.022 | 1.798 | 0.155 | 2.48 | 0.372 |  | 1.085 |  | 1.395 | 55.8 | 4.65 | 52.7 |  |  |  |  | 58.9 |  | 52.7 |  |  | 15.81 | 30.38 |  | 0.186
Fällanden | 6727 | 1972-06-19 | 7:45 | 7.59 | 13.86 | 5.676 | 1.914 | 0.165 | 2.31 | 1.452 |  | 1.089 |  | 1.287 | 59.4 | 4.95 | 52.8 |  |  |  |  | 66 |  | 59.4 |  |  | 15.51 | 38.61 |  | 0.198
Fällanden | 6774 | 1972-06-22 | 13:15 | 6.6 | 12.6 | 5.04 | 1.56 | 0.12 | 1.2 | 0.27 |  | 0.87 |  | 1.02 | 54 | 4.5 | 48 | 39 | 12 | 0.075 | 0.075 | 93 |  | 66 |  |  | 30.6 | 47.7 |  | 0.18
Fällanden | 6788 | 1972-06-26 | 8:10 | 5.06 | 9.24 | 3.696 | 1.364 | 0.088 | 1.32 | 0.132 |  | 0.616 |  | 0.836 | 39.6 | 6.6 | 35.2 | 26.4 | 8.8 | 0.055 | 0.055 | 70.4 |  | 57.2 |  |  | 11.66 | 34.54 | 18.7 | 0.132
Fällanden | 6807 | 1972-06-29 | 8:00 | 6.75 | 10.8 | 4.968 | 1.782 | 0.081 | 1.62 | 0.054 |  | 0.621 |  | 1.08 | 45.9 | 8.1 | 54 | 32.4 | 8.1 | 0.0675 | 0.0675 | 54 |  | 40.5 |  |  | 5.13 | 33.21 | 37.8 | 0.162
Fällanden | 6822 | 1972-07-03 | 8:25 | 6.67 | 11.02 | 4.64 | 2.03 | 0.1044 | 0.87 | 0.203 |  | 0.58 |  | 0.87 | 49.3 | 8.7 | 46.4 | 37.7 | 8.7 | 0.0725 | 0.0725 | 89.9 |  | 52.2 |  |  | 15.08 | 47.85 | 40.6 | 0.145
Fällanden | 6852 | 1972-07-06 | 7:30 | 9.702 | 18.228 | 6.664 | 3.038 | 0.098 | 0.98 | 0.882 |  | 0.784 |  | 2.303 | 88.2 | 14.7 | 88.2 | 63.7 | 19.6 | 0.1225 | 0.1225 | 191.1 |  | 122.5 |  |  | 63.7 | 87.22 | 88.2 | 0.294
Fällanden | 6864 | 1972-07-10 | 8:15 | 9.2 | 17 | 6.3 | 2.9 | 0.1 | 1.5 | 1.25 |  | 0.7 |  | 1.65 | 95 | 15 | 90 | 65 | 15 | 0.125 | 0.125 | 100 |  | 110 |  |  | 21.5 | 65.5 | 70 | 0.2
Fällanden | 6890 | 1972-07-13 | 8:40 | 12.6 | 20.4 | 7.92 | 4.68 | 0.06 | 1.8 | 0.84 |  | 0.72 |  | 1.98 | 108 | 42 | 102 | 78 | 24 | 0.15 | 0.15 | 150 |  | 186 |  |  | 28.8 | 85.8 | 90 | 0.3
Fällanden | 6913 | 1972-07-17 | 8:15 | 10.08 | 16.896 | 6.432 | 3.648 | 0.048 | 0.48 | 0.48 |  | 0.528 |  | 1.536 | 91.2 | 24 | 110.4 | 62.4 | 14.4 | 0.12 | 0.12 | 134.4 |  | 148.8 |  |  | 30.72 | 91.2 | 100.8 | 0.576 | 1.104 | 0.528
Fällanden | 6930 | 1972-07-20 | 9:00 | 4.8 | 8.192 | 2.688 | 2.112 | 0.0032 | 0.16 | 0.256 |  | 0.096 |  | 0.384 | 51.2 | 12.8 | 64 | 38.4 | 9.6 | 0.08 | 0.08 | 80 |  | 92.8 |  |  | 24.64 | 67.2 | 41.6 | 0.352 | 0.704 | 0.16
Fällanden | 6950 | 1972-07-24 | 8:05 | 7.696 | 14.144 | 4.576 | 3.12 | 0.0052 | 0.26 | 0.156 |  | 0.156 |  | 0.936 | 88.4 | 20.8 | 93.6 | 62.4 | 15.6 | 0.13 | 0.13 | 130 |  | 140.4 |  |  | 41.08 | 94.64 | 83.2 | 0.52 | 0.832 | 0.26
Fällanden | 6969 | 1972-07-27 | 8:00 | 9.88 | 17.68 | 6.24 | 3.64 | 0.104 | 2.08 | 2.652 |  | 0.52 |  | 0.624 | 93.6 | 26 | 104 | 62.4 | 15.6 | 0.26 | 0.13 | 119.6 |  | 83.2 |  |  | 39.52 | 85.28 | 62.4 | 0.26 | 0.988 | 0.26
Fällanden | 7002 | 1972-08-02 | 8:00 | 6.966 | 12.728 | 4.644 | 2.322 | 0.043 | 1.29 | 1.161 |  | 0.215 |  | 0.301 | 81.7 | 21.5 | 86 | 51.6 | 12.9 | 0.215 | 0.1075 | 107.5 |  | 103.2 |  |  | 15.48 | 46.01 | 47.3 | 0.43 | 1.247 | 0.215
Fällanden | 7029 | 1972-08-07 | 8:30 | 3.64 | 6.552 | 2.184 | 1.456 | 0.0026 | 0.13 | 0.156 |  | 0.026 |  | 0.286 | 46.8 | 7.8 | 39 | 31.2 | 7.8 | 0.065 | 0.065 | 44.2 |  | 67.6 |  |  | 14.04 | 48.62 | 39 | 0.104 | 0.624 | 0.13
Fällanden | 7055 | 1972-08-10 | 8:00 | 3.64 | 5.824 | 1.976 | 1.664 | 0.0078 | 0.13 | 0.156 |  | 0.078 |  | 0.26 | 44.2 | 7.8 | 52 | 28.6 | 7.8 | 0.065 | 0.065 | 49.4 |  | 75.4 |  |  | 12.48 | 54.6 | 41.6 | 0.104 | 0.26 | 0.13
Fällanden | 7081 | 1972-08-14 | 8:15 | 3.432 | 6.24 | 1.924 | 1.508 | 0.0026 | 0.13 | 0.208 |  | 0.052 |  | 0.208 | 44.2 | 7.8 | 41.6 | 33.8 | 7.8 | 0.065 | 0.065 | 65 |  | 65 |  |  | 10.92 | 39.78 | 44.2 | 0.156 | 1.066 | 0.52
Fällanden | 7094 | 1972-08-17 | 8:00 | 5.32 | 9.1 | 3.36 | 1.96 | 0.07 | 1.4 | 1.19 |  | 0.385 |  | 0.84 | 66.5 | 17.5 | 59.5 | 42 | 10.5 | 0.0875 | 0.0875 | 87.5 |  | 63 |  |  | 10.85 | 55.3 | 49 | 0.175 | 0.56 | 0.175
Fällanden | 7105 | 1972-08-21 | 8:10 | 9.288 | 15.984 | 5.508 | 3.78 | 0.108 | 1.62 | 0.756 |  | 0.54 |  | 0.81 | 91.8 | 27 | 70.2 | 64.8 | 16.2 | 0.27 | 0.135 | 113.4 |  | 102.6 |  |  | 21.06 | 78.3 | 42.12 | 0.162 | 0.27 | 0.54
Fällanden | 7140 | 1972-08-24 | 8:25 | 7.74 | 13.68 | 4.95 | 2.79 | 0.09 | 1.8 | 0.585 |  | 0.225 |  | 0.675 | 76.5 | 6.75 | 76.5 | 54 | 18 | 0.1125 | 0.1125 | 94.5 |  | 108 |  |  | 22.05 | 51.3 | 42.75 | 0.27 | 0.54 | 0.225
Fällanden | 7180 | 1972-08-28 | 7:30 | 6.6 | 12.32 | 4.18 | 2.42 | 0.044 | 0.44 | 0.176 |  | 0.176 |  | 0.484 | 74.8 | 6.6 | 74.8 | 44 | 13.2 | 0.11 | 0.11 | 96.8 |  | 101.2 |  |  | 23.76 | 70.4 | 32.56 | 0.264 | 0.22 | 0.22
Fällanden | 7198 | 1972-08-31 | 8:20 | 5.78 | 10.064 | 3.162 | 2.618 | 0.068 | 0.68 | 0.748 |  | 0.17 |  | 0.578 | 57.8 | 5.1 | 47.6 | 34 | 13.6 | 0.085 | 0.085 | 78.2 |  | 78.2 |  |  | 11.9 | 42.84 | 37.4 | 0.238 | 0.34 | 0.17
Fällanden | 7205 | 1972-09-04 | 8:20 | 4.08 | 7.392 | 2.592 | 1.488 | 0.024 | 0.48 | 0.336 |  | 0.168 |  | 0.336 | 40.8 | 3.6 | 36 | 28.8 | 7.2 | 0.06 | 0.06 | 50.4 |  | 48 |  |  | 8.16 | 28.8 | 23.76 | 0.144 | 0.24 | 0.12
Fällanden | 7243 | 1972-09-07 | 8:00 | 2.856 | 5.124 | 1.533 | 1.323 | 0.0042 | 0.105 | 0.231 |  | 0.105 |  | 0.126 | 35.7 | 3.15 | 37.8 | 23.1 | 6.3 | 0.0525 | 0.0525 | 39.9 |  | 42 | 11.76 |  | 9.24 | 35.7 | 20.58 | 0.126 | 0.399 | 0.105
Fällanden | 7264 | 1972-09-11 | 8:00 | 3.744 | 6.816 | 2.304 | 1.44 | 0.024 | 0.48 | 0.528 |  | 0.168 |  | 0.192 | 43.2 | 3.6 | 38.4 | 28.8 | 7.2 | 0.06 | 0.06 | 52.8 |  | 45.6 | 12.48 |  | 9.84 | 26.88 | 14.4 | 0.144 | 0.408 | 0.12
Fällanden | 7277 | 1972-09-14 | 8:00 | 3.486 | 6.3 | 2.142 | 1.344 | 0.042 | 0.21 | 0.462 |  | 0.168 |  | 0.231 | 35.7 | 3.15 | 42 | 23.1 | 6.3 | 0.0525 | 0.0525 | 37.8 |  | 39.9 |  |  | 6.09 | 21.63 | 11.76 | 0.105 | 0.357 | 0.21
Fällanden | 7287 | 1972-09-18 | 8:40 | 5.076 | 8.424 | 2.97 | 2.106 | 0.054 | 0.54 | 0.756 |  | 0.324 |  | 0.513 | 45.9 | 4.05 | 45.9 |  |  | 0.0675 | 0.0675 | 56.7 |  | 51.3 | 19.44 |  | 9.99 | 28.08 | 11.88 | 0.081 | 0.513 | 0.135
Fällanden | 7294 | 1972-09-21 | 8:10 | 4.45 | 7.8 | 2.75 | 1.7 | 0.05 | 0.5 | 0.525 |  | 0.3 |  | 0.475 | 45 | 3.75 | 62.5 | 30 | 10 | 0.0625 | 0.0625 | 62.5 |  | 80 |  |  | 6.5 | 24.25 | 9.75 | 0.025 | 0.25 | 0.125
Fällanden | 7311 | 1972-09-25 | 8:15 | 4.752 | 7.68 | 2.88 | 1.872 | 0.048 | 0.48 | 0.432 |  | 0.312 |  | 0.456 | 43.2 | 3.6 | 48 | 28.8 | 7.2 | 0.06 | 0.06 | 72 |  | 40.8 | 15.36 |  | 5.76 | 24.24 | 9.6 | 0.12 | 0.312 | 0.12
Fällanden | 7326 | 1972-09-28 | 7:45 | 4.094 | 7.084 | 2.668 | 1.426 | 0.046 | 0.46 | 0.483 |  | 0.299 |  | 0.506 | 39.1 | 3.45 | 52.9 | 25.3 | 9.2 | 0.0575 | 0.0575 | 50.6 |  | 34.5 |  |  | 7.82 | 23.69 | 6.9 | 0.092 | 0.851 | 0.115
Fällanden | 7337 | 1972-10-02 | 12:25 |  |  |  |  | 0.042 | 0.42 | 0.21 |  | 0.252 |  | 0.315 | 37.8 | 3.15 |  |  |  | 0.0525 |  | 46.2 |  | 27.3 |  |  | 6.09 | 25.62 | 5.88 |  | 0.294 | 0.105
Fällanden | 7371 | 1972-10-10 | 12:10 | 3.56 | 6.4 | 2.48 | 1.08 | 0.04 | 0.4 | 0.22 |  | 0.3 |  | 0.36 | 34 | 3 | 34 | 28 | 6 | 0.1 | 0.1 | 48 |  | 40 | 14 |  | 6.8 | 25.8 | 19.6 | 0.12
Fällanden | 7440 | 1972-10-16 | 8:30 |  |  |  |  | 0.017 | 0.34 | 0.646 |  | 0.391 |  | 0.391 | 27.2 | 2.55 |  |  |  | 0.0425 |  | 40.8 |  | 37.4 | 8.16 |  | 5.1 | 14.45 | 5.1 |  | 0.255 | 0.085
Fällanden | 7556 | 1972-10-30 | 12:15 |  |  |  |  | 0.042 | 0.42 | 1.47 |  | 0.231 |  | 0.336 | 37.8 | 6.3 |  |  |  | 0.0525 |  | 35.7 |  | 35.7 | 10.08 |  | 11.55 | 22.05 | 9.24
Fällanden | 7576 | 1972-11-02 | 8:00 |  |  |  |  | 0.06 | 0.4 | 1.06 |  | 0.28 |  | 0.62 | 36 | 6 |  |  |  | 0.05 |  | 44 |  | 24 | 12.4 |  | 8.8 | 12.8 | 10 |  | 0.28 | 0.1
Fällanden | 7615 | 1972-11-10 | 8:10 |  |  |  |  | 0.057 | 0.57 | 1.178 |  | 0.532 |  | 0.779 | 34.2 | 5.7 |  |  |  | 0.0475 |  | 38 |  | 38 | 8.74 |  | 5.32 | 12.73 | 17.29 |  | 0.76 | 0.741
Fällanden | 7652 | 1972-11-14 | 12:10 | 11.55 | 20.46 | 8.25 | 3.3 | 0.11 | 2.2 | 6.05 |  | 1.815 |  | 2.035 | 93.5 | 22 | 88 |  | 22 | 0.1375 | 0.55 | 137.5 |  | 93.5 | 24.2 |  | 91.3 | 27.5 | 24.75 | 0.11 | 0.99 | 0.275
Fällanden | 7688 | 1972-11-22 | 8:20 | 22.68 | 41.04 | 16.2 | 6.48 | 0.432 | 3.24 | 9.72 |  | 4.32 |  | 4.428 | 183.6 | 54 | 183.6 |  | 48.6 | 0.27 | 1.08 | 226.8 |  | 172.8 | 45.36 |  | 56.16 | 31.32 | 62.64 | 1.08 | 3.564 | 1.836
Fällanden | 7878 | 1972-11-30 | 11:35 |  |  |  |  | 0.456 | 5.7 | 12.54 |  | 4.902 |  | 5.472 | 182.4 | 68.4 |  |  |  | 0.285 |  | 250.8 |  | 159.6 | 54.72 |  | 52.44 | 52.44 | 38.76 |  | 2.052 | 1.71
Fällanden | 7956 | 1972-12-09 | 9:10 |  |  |  |  | 0.264 | 3.96 | 12.54 |  | 1.188 |  | 3.828 | 112.2 | 30.36 | 105.6 |  |  | 0.165 |  | 138.6 |  | 99 |  |  | 29.04 | 19.8 | 25.08 |  | 0.726 | 0.33
Fällanden | 8032 | 1972-12-14 | 8:15 |  |  |  |  | 0.784 | 2.45 | 6.37 |  | 1.274 |  | 2.695 | 83.3 | 13.23 |  |  |  | 0.245 |  | 83.3 |  | 127.4 | 22.54 |  | 26.46 | 11.27 | 16.17 |  | 1.029 | 0.245
Fällanden | 8073 | 1972-12-20 | 12:00 |  |  |  |  | 0.435 | 1.16 | 4.35 |  | 0.87 |  | 2.001 | 49.3 | 23.2 |  |  |  | 0.145 |  | 55.1 |  | 52.2 | 10.44 |  | 20.3 | 8.12 | 11.6 |  | 0.522 | 0.145
Fällanden | 8092 | 1972-12-27 | 8:20 |  |  |  |  | 0.286 | 1.1 | 2.86 |  | 0.638 |  | 1.078 | 37.4 | 19.8 |  |  |  | 0.11 |  | 44 |  | 37.4 | 9.24 |  | 17.6 | 5.72 | 5.72 |  | 0.286 | 0.11
Fällanden | 8129 | 1973-01-03 | 11:35 |  |  |  |  | 0.48 | 1.5 | 3.9 |  | 1.38 |  | 1.38 | 51 | 21 |  |  |  | 0.15 |  | 36 | 39 | 42 | 13.8 |  | 20.1 | 6.9 | 7.5 |  | 0.15 | 0.15
Fällanden | 8152 | 1973-01-08 | 8:00 |  |  |  |  | 0.261 | 1.044 | 4.437 |  | 1.2789 |  | 1.2789 | 44.3696 | 18.2698 |  |  |  | 0.1305 |  | 36.5397 | 15.6599 | 41.7597 | 10.9619 |  | 10.7009 | 7.8299 | 7.8299 |  | 0.62639 | 0.1305
Fällanden | 8257 | 1973-01-16 | 11:55 |  |  |  |  | 0.16514 | 1.4155 | 4.0106 |  | 1.156 |  | 1.6278 | 40.1055 | 7.0774 |  |  |  | 0.11796 |  | 44.8238 | 44.8238 | 56.6196 | 12.7394 |  | 12.7394 | 12.9753 | 12.9753 |  | 0.80211 | 0.11796
Fällanden | 8322 | 1973-01-25 | 12:00 |  |  |  |  | 0.0042302 | 1.2691 | 3.3842 |  | 1.0999 |  | 1.3537 | 38.072 | 12.6907 |  |  |  | 0.10576 |  | 31.7267 | 21.1511 | 33.8418 | 7.6144 |  | 6.5569 | 9.095 | 8.4605 |  | 0.31727 | 0.10576
Fällanden | 8336 | 1973-01-31 | 9:20 | 4.6533 | 8.8835 | 3.3419 | 1.3114 | 0.0084605 | 1.2691 | 4.0187 |  | 0.9095 |  | 1.4806 | 38.072 | 8.4605 | 31.7267 | 23.2663 | 6.3453 | 0.10576 | 0.10576 | 31.7267 | 25.3814 | 35.9569 | 7.1914 | 5.4993 | 12.6907 | 12.0561 | 6.3453 | 0.10576 | 0.27496 | 0.10576
Fällanden | 8370 | 1973-02-07 | 12:10 |  |  |  |  | 0.02442 | 1.7094 | 2.2222 |  | 1.1722 |  | 1.5385 | 41.5141 | 12.21 |  |  |  | 0.1221 |  | 39.0721 | 29.304 | 34.188 | 7.8144 | 7.326 | 18.8034 | 18.315 | 8.547 |  | 0.3663 | 0.1221
Fällanden | 8390 | 1973-02-12 | 8:15 | 6.003 | 10.9619 | 4.437 | 1.566 | 0.1566 | 1.566 | 2.871 |  | 1.3311 |  | 1.566 | 49.5896 | 13.0499 | 36.5397 | 33.9297 | 7.8299 | 0.1305 | 0.1305 | 31.3197 | 28.7098 | 62.6395 | 8.8739 | 8.0909 | 20.0968 | 4.437 | 7.8299 | 0.1827 | 0.1305 | 0.1305
Fällanden | 8434 | 1973-02-19 | 7:45 |  |  |  |  | 0.053902 | 2.1561 | 2.1291 |  | 1.2397 |  | 1.6171 | 48.5118 | 13.4755 |  |  |  | 0.13475 |  | 80.853 | 32.3412 | 37.7314 | 11.0499 | 11.0499 | 6.4682 | 16.7096 | 10.7804 |  | 0.26951 | 0.13475
Fällanden | 8553 | 1973-03-01 | 12:15 |  |  |  |  | 0.025256 | 2.0205 | 2.1215 |  | 1.187 |  | 1.7679 | 47.9867 | 12.6281 |  |  |  | 0.12628 |  | 42.9354 | 35.3586 | 45.461 | 12.1229 | 10.355 | 21.7203 | 22.478 | 10.1025 |  | 0.25256 | 0.12628
Fällanden | 8586 | 1973-03-05 | 8:05 |  |  |  |  | 0.025256 | 2.2731 | 1.9195 |  | 1.187 |  | 2.1468 | 47.9867 | 12.6281 |  |  |  | 0.12628 |  | 50.5123 | 25.2561 | 32.833 | 11.8704 | 10.355 | 6.8192 | 21.2152 | 7.0717 |  | 0.6314 | 0.12628
Fällanden | 8655 | 1973-03-13 | 12:00 |  |  |  |  | 0.033121 | 2.9809 | 3.6433 |  | 1.5567 |  | 2.3516 | 62.9295 | 16.5604 |  |  |  | 0.1656 |  | 62.9295 | 43.0571 | 62.9295 | 14.9044 | 13.2483 | 15.5668 | 28.1527 | 14.5732 |  | 1.3911 | 0.1656
Fällanden | 8672 | 1973-03-19 | 8:20 | 6.501 | 11.82 | 4.7871 | 1.7139 | 0.02955 | 2.6595 | 2.955 |  | 1.3297 |  | 1.8321 | 56.1448 | 14.7749 | 56.1448 | 35.4599 | 8.865 | 0.14775 |  | 56.1448 | 38.4149 | 38.4149 | 12.411 | 12.411 | 12.1155 | 27.1859 | 12.7065 | 0.014775 | 1.2706 | 0.14775
Fällanden | 8781 | 1973-04-03 | 11:45 |  |  |  |  | 0.062641 | 2.8188 | 4.0716 |  | 1.5347 |  | 2.5056 | 62.6405 | 18.7922 |  |  |  | 0.1566 |  | 72.0366 | 43.8484 | 50.1124 | 13.7809 | 12.2149 | 6.5773 | 16.2865 | 18.7922 |  | 0.93961 | 0.1566
Fällanden | 8834 | 1973-04-10 | 8:20 | 6.9992 | 12.7811 | 5.0516 | 1.9476 | 0.060863 | 2.7388 | 2.9823 |  | 1.339 |  | 2.5867 | 57.8195 | 15.2156 | 51.7332 | 36.5176 | 11.2596 | 0.15216 | 0.15216 | 57.8195 | 39.5607 | 51.7332 | 13.6941 | 12.1725 | 12.7811 | 27.3882 | 14.607 | 0.030431 | 0.51733 | 0.15216
Fällanden | 8888 | 1973-04-18 | 8:15 |  |  |  |  | 0.074 | 3.7 | 3.7 |  | 1.665 |  | 2.22 | 70.3 | 18.5 |  |  |  | 0.185 |  | 66.6 | 55.5 | 62.9 | 18.5 | 18.5 | 17.76 | 33.3 | 11.1 |  | 0.37 | 0.185
Fällanden | 8912 | 1973-04-24 | 8:05 |  |  |  |  | 0.092 | 5.06 | 4.416 |  | 1.932 |  | 2.76 | 87.4 | 18.4 |  |  |  | 0.23 |  | 82.8 | 55.2 | 73.6 | 21.16 | 18.4 | 18.86 | 40.48 | 17.48 |  | 0.644 | 0.23
Fällanden | 9023 | 1973-05-03 | 10:00 |  |  |  |  | 0.114 | 4.94 | 3.154 |  | 1.482 |  | 1.9 | 72.2 | 15.2 |  |  |  | 0.19 |  | 79.8 | 49.4 | 64.6 | 22.04 | 19 | 14.82 | 36.48 | 15.96 |  | 0.722 | 0.19
Fällanden | 9049 | 1973-05-08 | 11:15 | 9 | 15.12 | 6.336 | 2.664 | 0.144 | 5.04 | 2.916 |  | 1.44 |  | 1.908 | 68.4 | 32.4 | 68.4 | 43.2 | 14.4 | 0.18 | 0.18 | 64.8 | 54 | 64.8 | 22.68 | 21.96 | 18.36 | 37.44 | 23.04 | 0.072 | 1.512 | 0.18
Fällanden | 9083 | 1973-05-16 | 12:10 |  |  |  |  | 0.198 | 4.95 | 2.64 |  | 1.287 |  | 1.716 | 62.7 | 13.2 |  |  |  | 0.165 |  | 72.6 | 39.6 | 69.3 | 25.41 | 18.15 | 16.83 | 37.29 | 14.19 |  | 0.429 | 0.165
Fällanden | 9116 | 1973-05-24 | 12:20 |  |  |  |  | 0.203 | 4.06 | 0.174 |  | 0.812 |  | 0.87 | 58 | 11.6 |  |  |  | 0.145 |  | 84.1 | 43.5 | 95.7 | 18.56 | 15.95 | 25.81 | 52.49 | 31.9 |  | 1.218 | 0.435
Fällanden | 9145 | 1973-05-28 | 8:00 |  |  |  |  | 0.147 | 2.73 | 0.021 |  | 0.504 |  | 1.05 | 42 | 16.8 |  |  |  | 0.105 |  | 48.3 | 33.6 | 63 | 12.81 | 12.81 | 16.8 | 37.17 | 31.5 |  | 0.819 | 0.357
Fällanden | 9165 | 1973-06-05 | 11:45 |  |  |  |  | 0.108 | 1.8 | 0.108 |  | 0.216 |  | 0.486 | 36 | 12.6 |  |  |  | 0.09 |  | 57.6 | 36 | 55.8 | 9 | 9 | 13.32 | 37.8 | 36 |  | 0.288 | 0.09
Fällanden | 9224 | 1973-06-12 | 8:15 |  |  |  |  | 0.112 | 1.6 | 0.16 |  | 0.192 |  | 0.272 | 32 | 8 |  |  |  | 0.32 |  | 68.8 | 27.2 | 51.2 | 14.24 | 12 | 7.36 | 20.96 | 38.4 |  | 0.288 | 0.08
Fällanden | 9469 | 1973-06-26 | 7:45 | 10.044 | 16.864 | 6.014 | 4.03 | 0.31 | 3.1 | 0.558 |  | 0.372 |  | 1.674 | 124 | 31 | 117.8 | 80.6 | 17.98 | 0.31 | 0.31 | 117.8 | 155 | 204.6 | 52.08 | 26.04 | 32.24 | 79.36 | 93 | 0.248 | 1.116 | 0.31
Fällanden | 9587 | 1973-07-02 | 11:45 | 5.856 | 9.792 | 3.312 | 2.544 | 0.0048 | 0.24 | 0.096 |  | 0.024 |  | 1.104 | 96 | 33.6 | 91.2 | 60 | 16.8 | 0.24 | 0.24 | 192 | 105.6 | 139.2 | 41.28 | 25.92 | 48 | 115.2 | 110.4 | 0.144 | 2.064 | 1.344
Fällanden | 9657 | 1973-07-10 | 12:15 |  |  |  |  | 0.033 | 0.99 | 0.231 |  | 0.0165 |  | 0.594 | 66 | 19.8 |  |  |  | 0.165 |  | 89.1 | 62.7 | 105.6 | 31.02 | 18.48 | 14.85 | 51.15 | 33
Fällanden | 9721 | 1973-07-18 | 7:45 |  |  |  |  | 0.066 | 0.99 | 0.132 |  | 0.066 |  | 0.495 | 62.7 | 19.8 |  |  |  | 0.33 |  | 92.4 | 52.8 | 82.5 | 31.02 | 16.5 | 15.18 | 36.3 | 36.3 |  | 0.858 | 0.165
Fällanden | 9772 | 1973-07-24 | 8:30 |  |  |  |  | 0.204 | 2.72 | 0.544 |  | 0.136 |  | 0.952 | 129.2 | 47.6 |  |  |  | 0.34 |  | 170 | 74.8 | 149.6 | 39.44 | 34 | 28.56 | 78.2 | 68 |  | 1.428 | 2.176
Fällanden | 9822 | 1973-08-02 | 8:45 |  |  |  |  | 0.057 | 1.14 | 0.285 |  | 0.912 |  | 2.28 | 102.6 | 28.5 |  |  |  | 0.285 |  | 142.5 | 62.7 | 131.1 | 49.02 | 28.5 | 24.51 | 103.17 | 57 |  | 0.684 | 0.285
Fällanden | 9887 | 1973-08-09 | 8:25 |  |  |  |  | 0.08865 | 0.8865 | 0.79785 |  | 0.0591 |  | 1.773 | 56.1448 | 20.6849 |  |  |  | 0.2955 |  | 53.1898 | 47.2798 | 65.0098 | 21.8669 | 16.5479 | 11.229 | 41.0744 | 28.9589 |  | 0.8865 | 0.591
Fällanden | 9903 | 1973-08-13 | 12:20 | 3.94 | 5.8594 | 2.0205 | 1.9195 | 0.050512 | 0.75768 | 0.12628 |  | 0.025256 |  | 0.32833 | 47.9867 | 10.1025 | 60.6147 | 32.833 | 9.3448 | 0.12628 | 0.12628 | 50.5123 | 50.5123 | 70.7172 | 17.1742 | 16.1639 | 23.4882 | 41.9252 | 14.6486 | 0.075768 | 0.90922 | 0.45461
Fällanden | 9942 | 1973-08-20 | 8:00 |  |  |  |  | 0.009768 | 0.1221 | 0.14652 |  | 0.01221 |  | 0.7326 | 46.3981 | 7.326 |  |  |  | 0.1221 |  | 48.8401 | 34.188 | 46.3981 | 21.0012 | 11.2332 | 10.7448 | 40.2931 | 41.5141 |  | 0.92796 | 0.51282
Fällanden | 10016 | 1973-08-29 | 12:00 |  |  |  |  | 0.02442 | 0.4884 | 0.14652 |  | 0.02442 |  | 1.0989 | 46.3981 | 7.326 |  |  |  | 0.1221 |  | 41.5141 | 31.746 | 43.9561 | 16.8498 | 14.652 | 9.768 | 30.525 | 13.1868 |  | 0.3663 | 0.1221
Fällanden | 10139 | 1973-09-06 | 8:00 |  |  |  |  | 0.02277 | 0.11385 | 0.02277 |  | 0.02277 |  | 0.36433 | 43.2639 | 4.5541 |  |  |  | 0.11385 |  | 56.9262 | 29.6016 | 50.0951 | 16.167 | 10.7021 | 10.2467 | 31.1956 | 20.4934 |  | 0.11385 | 0.11385
Fällanden | 10178 | 1973-09-10 | 7:45 |  |  |  |  | 0.021151 | 0.10576 | 0.021151 |  | 0.063453 |  | 0.27496 | 42.3023 | 2.1151 |  |  |  | 0.10576 |  | 27.4965 | 38.072 | 54.993 | 8.8835 | 8.0374 | 7.6144 | 28.7655 | 16.4979 |  | 0.21151 | 0.10576
Fällanden | 10255 | 1973-09-18 | 11:40 | 3.0035 | 5.1609 | 1.8825 | 1.121 | 0.10576 | 0.63453 | 0.35957 |  | 0.021151 |  | 0.042302 | 40.1872 | 4.2302 | 35.9569 | 26.2274 | 7.6144 | 0.21151 | 0.10576 | 29.6116 | 21.1511 | 29.6116 | 11.8446 | 8.0374 | 4.8648 | 15.8634 | 9.941 | 0.084605 | 0.29612 | 0.10576
Fällanden | 10324 | 1973-09-26 | 7:50 |  |  |  |  | 0.081411 | 0.40706 | 0.20353 |  | 0.020353 |  | 0.10176 | 38.6703 | 4.0706 |  |  |  | 0.10176 |  | 34.5997 | 28.4939 | 38.6703 | 7.327 | 6.9199 | 3.867 | 19.3352 | 17.7069 |  | 0.26459 | 0.10176
Fällanden | 10381 | 1973-10-04 | 8:20 |  |  |  |  | 0.093894 | 0.37557 | 0.24412 |  | 0.056336 |  | 0.18779 | 33.8017 | 3.7557 |  |  |  | 0.093894 |  | 43.1911 | 30.046 | 39.4354 | 11.0795 | 10.1405 | 4.5069 | 18.591 | 7.5115 |  | 0.30046 | 0.093894
Fällanden | 10480 | 1973-10-09 | 12:20 |  |  |  |  | 0.17426 | 0.87128 | 0.39207 |  | 0.087128 |  | 2.3524 | 82.7712 | 8.7128 |  |  |  | 0.21782 |  | 174.2551 | 74.0584 | 252.6699 | 126.3349 | 27.0095 | 42.6925 | 50.9696 | 139.4041 |  | 1.0891 | 0.21782
Fällanden | 10512 | 1973-10-15 | 8:15 | 5.2618 | 9.2708 | 3.5079 | 1.7539 | 0.18792 | 1.2528 | 0.68905 |  | 0.25056 |  | 0.3132 | 56.3765 | 9.3961 | 53.2444 | 41.0295 | 10.9621 | 0.3132 | 0.078301 | 65.7725 | 37.5843 | 62.6405 | 16.9129 | 13.7809 | 9.3961 | 29.7542 | 17.5393 | 0.12528 | 0.72037 | 0.4698
Fällanden | 10561 | 1973-10-22 | 8:15 |  |  |  |  | 0.30495 | 1.7426 | 1.8297 |  | 0.74058 |  | 0.82771 | 78.4148 | 8.7128 |  |  |  | 0.43564 |  | 91.4839 | 56.6329 | 82.7712 | 21.7819 | 17.4255 | 11.3266 | 35.7223 | 17.4255 |  | 0.91484 | 0.56633
Fällanden | 10707 | 1973-10-31 | 11:40 |  |  |  |  | 0.20205 | 1.5154 | 1.1113 |  | 0.42935 |  | 0.45461 | 47.9867 | 1.2628 |  |  |  | 0.12628 |  | 50.5123 | 30.3074 | 45.461 | 16.1639 | 13.1332 | 7.0717 | 23.4882 | 12.6281 |  | 0.60615 | 0.12628
Fällanden | 10739 | 1973-11-06 | 8:10 |  |  |  |  | 0.2088 | 1.305 | 1.305 |  | 0.3915 |  | 0.78299 | 44.3696 | 1.305 |  |  |  | 0.1044 |  | 36.5397 | 44.3696 | 54.8095 | 13.3109 | 11.4839 | 5.742 | 20.3578 | 7.3079 |  | 0.5742 | 0.1305
Fällanden | 10822 | 1973-11-13 | 12:15 | 5.3724 | 9.3773 | 3.7118 | 1.6606 | 0.19536 | 1.4652 | 2.3443 |  | 0.87912 |  | 0.95238 | 46.3981 | 1.221 | 39.0721 | 32.2344 | 9.2796 | 0.14652 | 0.04884 | 46.3981 | 31.746 | 41.5141 | 15.6288 | 11.7216 | 9.5238 | 10.2564 | 8.3028 | 0.1221 | 0.3663 | 0.1221
Fällanden | 10885 | 1973-11-21 | 12:15 |  |  |  |  | 0.17476 | 2.0971 | 3.3554 |  | 1.2932 |  | 1.2932 | 66.408 | 6.9903 |  |  |  | 0.087379 |  | 62.9128 | 69.9032 | 80.3886 | 30.7574 | 25.1651 | 14.6797 | 19.9224 | 20.2719 |  | 0.87379 | 0.17476
Fällanden | 10962 | 1973-11-29 | 8:55 |  |  |  |  | 0.13981 | 1.3981 | 3.4952 |  | 1.3631 |  | 1.433 | 62.9128 | 6.9903 |  |  |  | 0.087379 |  | 62.9128 | 27.9613 | 41.9419 | 24.8156 | 16.0777 | 11.534 | 17.4758 | 19.2234 |  | 0.52427 | 0.17476
Fällanden | 11024 | 1973-12-04 | 11:30 | 6.1181 | 8.7879 | 4.2271 | 1.8911 | 0.083429 | 1.3905 | 2.781 |  | 1.2236 |  | 1.2514 | 52.8385 | 11.1239 | 47.2766 | 33.3717 | 9.4553 | 0.16686 | 0.61181 | 47.2766 | 38.9336 | 52.8385 | 13.6268 | 11.1239 | 11.1239 | 13.0706 | 97.3341 | 0.02781 | 0.61181 | 0.13905
Fällanden | 11194 | 1973-12-12 | 12:00 |  |  |  |  | 0.1845 | 3.075 | 7.995 |  | 2.46 |  | 2.46 | 116.8499 | 18.45 |  |  |  | 2.214 |  | 104.5499 | 110.6999 | 110.6999 | 32.595 | 25.215 | 14.76 | 22.755 | 38.745 |  | 0.3075 | 0.3075
Fällanden | 11230 | 1973-12-17 | 8:30 |  |  |  |  | 0.15836 | 2.1115 | 6.3345 |  | 2.1643 |  | 2.1643 | 100.2964 | 10.5575 |  |  |  | 0.52788 |  | 84.4601 | 89.7389 | 89.7389 | 31.1447 | 26.3938 | 15.8363 | 26.9217 | 26.3938 |  | 0.26394 | 0.26394
Fällanden | 11299 | 1974-01-09 | 8:00 | 6.501 | 11.82 | 4.728 | 1.773 | 0.02955 | 1.773 | 4.137 |  | 0.20685 |  | 0.20685 | 59.0998 | 5.91 | 50.2348 | 36.9374 | 10.3425 | 0.14775 | 0.073875 | 44.3248 | 38.4149 | 41.3699 | 10.047 | 7.683 | 7.683 | 19.7984 | 26.5949 | 0.014775 | 0.14775 | 0.14775 | 14.7749 |  |  | 2.955
Fällanden | 11330 | 1974-01-14 | 7:45 | 5.9292 | 10.7804 | 4.3122 | 1.6171 | 0.026951 | 1.8866 | 3.7731 |  | 0.61987 |  | 0.80853 | 53.902 | 10.7804 |  | 32.3412 | 9.9719 | 0.067377 |  | 48.5118 | 40.4265 | 45.8167 | 13.4755 | 12.3975 | 7.0073 | 18.0572 | 8.0853 |  | 0.13475 | 0.13475 | 13.4755 | 2.6951 |  | 1.3475
Fällanden | 11386 | 1974-01-22 | 11:05 | 11.847 | 21.5401 | 8.7237 | 3.1233 | 0.1077 | 3.7695 | 6.462 |  | 1.1847 |  | 1.3463 | 107.7004 | 26.9251 |  | 66.2357 | 17.2321 | 0.48465 |  | 75.3903 | 70.0052 | 80.7753 | 24.2326 | 21.5401 | 17.2321 | 38.7721 | 21.5401 |  | 0.80775 | 0.26925 | 107.7004 | 2.6925 |  | 2.6925
Fällanden | 11465 | 1974-01-30 | 12:10 | 7.4871 | 13.613 | 5.5133 | 1.9739 | 0.1021 | 3.0629 | 4.0839 |  | 1.3613 |  | 2.0079 | 68.0648 | 13.613 |  | 41.8599 | 10.8904 | 0.40839 |  | 47.6454 | 40.8389 | 44.2421 | 17.3565 | 14.9743 | 6.4662 | 12.592 | 10.2097 |  | 0.17016 | 0.17016 | 17.0162 | 3.4032 |  | 1.7016
Fällanden | 11482 | 1974-02-04 | 8:25 | 6.2639 | 10.4399 | 4.3326 | 1.9314 | 0.1044 | 2.61 | 2.61 |  | 1.044 |  | 1.0962 | 46.9796 | 13.0499 | 39.1497 | 31.3197 | 8.0909 | 0.1566 |  | 31.3197 | 23.4898 | 36.5397 | 13.0499 | 10.9619 | 12.0059 | 16.7039 | 7.3079 | 0.0261 | 0.1305 | 0.1305 | 26.0998 | 5.22 | 0.261 | 5.22
Fällanden | 11537 | 1974-02-13 | 8:25 | 9.8029 | 16.754 | 7.3076 | 2.4953 | 0.089117 | 6.2382 | 3.03 |  | 1.8715 |  | 2.0051 | 84.661 | 17.8234 |  | 51.6878 | 14.7043 | 0.089117 |  | 66.8377 | 62.3818 | 71.2935 | 21.388 | 16.9322 | 15.1499 | 23.616 | 13.3675 |  | 0.89117 | 0.22279 | 44.5584 | 4.4558 |  | 4.4558
Fällanden | 11567 | 1974-02-18 | 12:10 | 8.835 | 14.725 | 6.0373 | 2.7978 | 0.11044 | 5.89 | 1.7302 |  | 1.3621 |  | 1.5829 | 69.9438 | 18.4063 |  | 41.23 | 12.5163 | 0.073625 |  | 92.0314 | 47.8563 | 103.0751 | 20.9832 | 16.1975 | 12.1481 | 23.56 | 14.725 |  | 0.36813 | 0.18406 | 36.8125 | 3.6813 |  | 3.6813
Fällanden | 11637 | 1974-02-26 | 9:35 | 11.4211 | 19.9868 | 7.9947 | 3.4263 | 0.19035 | 9.0417 | 3.3311 |  | 1.8559 |  | 1.9511 | 90.4167 | 23.7939 |  | 60.9123 | 19.511 | 0.095175 |  | 85.6579 | 95.1755 | 109.4518 | 28.5526 | 21.8904 | 23.7939 | 23.7939 | 14.2763 |  |  |  | 23.7939 | 4.7588 |  | 2.3794
Fällanden | 11685 | 1974-03-05 | 8:50 | 8.4669 | 14.2833 | 6.4054 | 2.0615 | 0.073625 | 7.7306 | 0.8835 |  | 1.3253 |  | 1.4725 | 73.6251 | 18.4063 |  | 50.8013 | 14.725 | 0.036813 |  | 73.6251 | 40.4938 | 51.5376 | 20.9832 | 16.9338 | 5.5219 | 20.9832 | 14.725 |  | 1.2148 |  | 18.4063 | 3.6813 |  | 1.8406
Fällanden | 11749 | 1974-03-13 | 12:10 | 7.2037 | 12.027 | 5.2618 | 1.9419 | 0.03132 | 6.2641 | 0.25056 |  | 1.2215 |  | 1.4094 | 62.6405 | 12.5281 |  | 37.5843 | 10.6489 | 0.03132 |  | 59.5085 | 43.8484 | 65.7725 | 20.3582 | 14.7205 | 8.4565 | 29.441 | 8.7697 |  |  |  | 15.6601 | 1.566 |  | 1.566
Fällanden | 11762 | 1974-03-18 | 8:30 | 11.6426 | 18.0693 | 8.4758 | 3.1668 | 0.04657 | 9.7798 | 0.13971 |  | 1.9094 |  | 2.282 | 88.4838 | 32.5993 | 74.5127 | 57.7473 | 16.2996 | 0.093141 | 0.11643 | 55.8845 | 55.8845 | 69.8556 | 23.7509 | 20.9567 | 6.9856 | 27.9422 | 12.1083 | 0.13971 | 1.2108 | 1.2108 | 23.2852 | 4.657 | 0.4657 | 2.3285
Fällanden | 11784 | 1974-03-26 | 12:00 | 7.3875 | 11.7018 | 5.2599 | 2.1276 | 0.02955 | 5.91 | 0.1773 |  | 1.0933 |  | 1.1229 | 59.0998 | 14.7749 |  | 33.6869 | 10.3425 | 0.0591 |  | 44.3248 | 38.4149 | 50.2348 | 15.3659 | 14.1839 | 5.319 | 23.3444 | 8.5695 |  | 0.14775 | 0.14775 | 14.7749 | 1.4775 |  | 2.955
Fällanden | 11810 | 1974-04-02 | 9:30 | 6.003 | 10.9619 | 4.5936 | 1.4094 | 0.0522 | 2.61 | 0.0261 |  | 0.522 |  | 1.827 | 52.1996 | 10.4399 |  | 30.5367 | 9.1349 | 0.0522 |  | 62.6395 | 49.5896 | 104.3991 | 26.6218 | 12.0059 | 46.9796 | 53.7656 | 46.9796 |  | 1.044 | 0.4437 | 13.0499 | 2.61 |  | 2.61
Fällanden | 11840 | 1974-04-09 | 12:40 | 6.314 | 10.1025 | 4.9502 | 1.3638 | 0.10102 | 2.7782 | 0.025256 |  | 0.6314 |  | 2.1973 | 50.5123 | 12.6281 |  | 29.8022 | 8.3345 | 0.17679 |  | 50.5123 | 40.4098 | 75.7684 | 22.7305 | 15.6588 | 27.7817 | 48.4918 | 23.2356 |  |  |  | 12.6281 | 5.0512 |  | 5.0512
Fällanden | 11977 | 1974-04-16 | 8:30 | 5.6166 | 9.768 | 4.3468 | 1.2698 | 0.09768 | 3.4188 | 0.4884 |  | 0.68376 |  | 2.442 | 48.8401 | 9.768 | 36.63 | 29.0598 | 8.0586 | 0.04884 | 0.02442 | 58.6081 | 39.0721 | 48.8401 | 13.1868 | 11.2332 | 10.5006 | 26.3736 | 9.768 | 0.04884 | 0.26862 | 0.1221 | 12.21 | 2.442 |  | 2.442
Fällanden | 11989 | 1974-04-24 | 8:15 | 5.2697 | 8.7828 | 3.9084 | 1.3613 | 0.065871 | 3.5131 | 0.35131 |  | 0.63675 |  | 2.6348 | 43.9141 | 8.7828 |  | 27.4463 | 7.4654 | 0.043914 |  | 32.9356 | 19.7613 | 28.5441 | 11.4177 | 10.1002 | 6.5871 | 19.1026 | 9.0024 |  | 0.10979 | 0.10979 | 10.9785 | 1.0979 |  | 2.1957
Fällanden | 12084 | 1974-04-30 | 8:20 | 4.8648 | 8.8835 | 3.7649 | 1.0999 | 0.063453 | 3.1727 | 0.48648 |  | 0.63453 |  | 2.7496 | 42.3023 | 12.6907 |  | 28.3425 | 7.8259 | 0.021151 |  | 31.7267 | 33.8418 | 48.6476 | 12.4792 | 9.095 | 5.9223 | 16.2864 | 9.095 |  | 0.10576 | 0.10576 | 10.5756 | 2.1151 |  | 1.0576
Fällanden | 12120 | 1974-05-07 | 11:50 | 6.105 | 10.2564 | 4.2979 | 1.8071 | 0.09768 | 3.663 | 0.65934 |  | 0.63492 |  | 1.4164 | 48.8401 | 9.768 | 31.746 | 31.5018 | 8.3028 | 0.02442 | 0.06105 | 53.7241 | 36.63 | 48.8401 | 17.094 | 12.6984 | 10.2564 | 21.978 | 29.304 | 0.1221 | 0.31746 | 0.1221 | 12.21 | 4.884 | 0.2442 | 1.221
Fällanden | 12355 | 1974-05-17 | 8:05 | 5.8089 | 10.1025 | 4.2935 | 1.5154 | 0.10102 | 4.041 | 0.10102 |  | 0.68192 |  | 0.85871 | 50.5123 | 10.1025 |  | 31.3176 | 8.8396 | 0.025256 |  | 27.7817 | 45.461 | 55.5635 | 16.669 | 11.3653 | 16.669 | 31.5702 | 19.4472 |  | 0.42935 | 0.12628 | 50.5123 | 2.5256 |  | 5.0512
Fällanden | 12381 | 1974-05-20 | 12:40 | 4.312 | 7.832 | 2.86 | 1.452 | 0.132 | 1.1 | 0.044 |  | 0.11 |  | 1.056 | 44 | 2.2 |  | 26.62 | 7.7 | 0.022 |  | 35.2 | 39.6 | 70.4 | 18.26 | 12.54 | 28.6 | 60.06 | 35.2 |  | 0.572 | 0.11 | 11 | 2.2 |  | 4.4
Fällanden | 12448 | 1974-05-29 | 8:15 | 5.06 | 8.448 | 3.784 | 1.276 | 0.154 | 2.2 | 0.176 |  | 0.374 |  | 0.99 | 44 | 6.6 |  | 26.62 | 7.7 | 0.022 |  | 28.6 | 33 | 55 | 15.84 | 12.54 | 18.7 | 33 | 35.2 |  | 0.484 | 0.11 | 11 | 4.4 | 0.22 | 2.2
Fällanden | 12541 | 1974-06-04 | 8:30 | 4.4 | 7.68 | 3.24 | 1.16 | 0.14 | 2.4 | 0.38 |  | 0.42 |  | 0.7 | 38 | 6 | 34 | 24.8 | 6.4 | 0.02 | 0.02 | 50 | 32 | 40 | 12.4 | 10.8 | 4.6 | 19 | 11 | 0.12 |  |  | 10 |  | 0.2 | 1
Fällanden | 12656 | 1974-06-12 | 11:30 | 5.29 | 8.924 | 3.956 | 1.334 | 0.184 | 2.99 | 0.322 |  | 0.529 |  | 1.449 | 43.7 | 6.9 |  | 28.52 | 8.05 | 0.046 |  | 39.1 | 43.7 | 57.5 | 15.64 | 13.8 | 6.9 | 19.09 | 6.9 |  |  |  | 11.5 | 2.3 | 0.23 | 1.15
Fällanden | 12743 | 1974-06-19 | 12:30 | 6.38 | 11.6 | 4.35 | 2.03 | 0.174 | 2.61 | 0.058 |  | 0.464 |  | 1.102 | 58 | 8.7 |  | 35.09 | 10.73 | 0.087 |  | 162.4 | 37.7 | 92.8 | 30.45 | 14.21 | 29 | 59.74 | 29 |  |  |  | 14.5 |  | 0.29 | 1.45
Fällanden | 12776 | 1974-06-24 | 8:25 | 6.93 | 11.9 | 4.9 | 2.03 | 0.245 | 3.15 | 0.035 |  | 0.28 |  | 1.19 | 70 | 7 |  | 42.35 | 12.95 | 0.07 |  | 199.5 | 70 | 112 | 24.5 | 18.2 | 32.2 | 54.25 | 29.05 |  |  |  | 17.5 | 7 | 0.35 | 3.5
Fällanden | 12823 | 1974-07-02 | 8:00 | 10.976 | 18.816 | 7.28 | 3.696 | 0.392 | 5.6 | 0.784 |  | 0.504 |  | 1.68 | 106.4 | 5.6 |  | 64.4 | 19.04 | 0.728 |  | 123.2 | 117.6 | 173.6 | 43.12 | 30.24 | 61.6 | 62.16 | 31.92 |  |  |  | 56 | 5.6 | 0.28 | 5.6
Fällanden | 12864 | 1974-07-08 | 13:10 | 6.3592 | 10.5987 | 4.1732 | 2.186 | 0.1656 | 2.3185 | 0.033121 |  | 0.099362 |  | 0.76178 | 62.9295 | 3.3121 | 62.9295 | 40.4074 | 10.5987 | 0.033121 | 0.033121 | 82.802 | 43.0571 | 92.7383 | 30.4711 | 16.5604 | 19.5413 | 58.6238 | 52.9933 | 0.19872 |  |  | 33.1208 | 3.3121 | 0.33121 | 1.656
Fällanden | 12927 | 1974-07-17 | 8:15 | 3.6518 | 6.3297 | 2.0085 | 1.6433 | 0.030431 | 0.15216 | 0.030431 |  | 0.015216 |  | 0.45647 | 60.8626 | 6.0863 |  | 39.2564 | 10.0423 | 0.060863 |  | 82.1645 | 76.0782 | 109.5527 | 24.9537 | 14.607 | 16.1286 | 53.8634 | 73.0351 |  |  |  | 15.2156 | 3.0431 | 0.15216 | 1.5216
Fällanden | 12961 | 1974-07-23 | 11:40 | 9.6439 | 16.783 | 6.2623 | 3.3816 | 0.25049 | 1.8787 | 0.062623 |  | 0.031311 |  | 0.93934 | 125.2459 | 18.7869 |  | 74.5213 | 20.6656 | 0.062623 |  | 150.2951 | 106.459 | 187.8689 | 58.2394 | 31.3115 | 38.8262 | 113.9738 | 75.1476 |  |  |  | 31.3115 | 6.2623 | 0.31311 | 12.5246
Fällanden | 13070 | 1974-07-31 | 8:20 | 3.7233 | 6.501 | 1.8912 | 1.8321 | 0.02955 | 0.2955 | 0.02955 |  | 0.014775 |  | 0.2955 | 56.1448 | 11.82 |  | 33.3914 | 9.7515 | 0.02955 |  | 62.0548 | 35.4599 | 53.1898 | 21.2759 | 13.002 | 18.9119 | 52.8943 | 23.6399 |  |  |  | 14.7749 | 2.955 | 0.14775 | 2.955
Fällanden | 13094 | 1974-08-05 | 8:00 | 3.8415 | 6.1464 | 1.8912 | 1.9503 | 0.02955 | 0.591 | 0.02955 |  | 0.014775 |  | 0.4137 | 56.1448 | 8.865 |  | 35.4599 | 10.047 | 0.02955 |  | 56.1448 | 41.3699 | 65.0098 | 23.0489 | 15.9569 | 12.411 | 41.6654 | 32.5049 |  |  |  | 14.7749 | 2.955 | 0.14775 | 2.955
Fällanden | 13153 | 1974-08-12 | 13:00 | 4.0716 | 7.0991 | 2.5578 | 1.5138 | 0.1305 | 1.044 | 0.0261 |  | 0.01305 |  | 0.4176 | 49.5896 | 7.8299 | 41.7597 | 31.3197 | 8.6129 | 0.0522 | 0.0261 | 73.0794 | 44.3696 | 67.8594 | 21.9238 | 12.0059 | 10.1789 | 31.8417 | 23.803 | 0.0522 |  |  | 13.0499 | 2.61 | 0.1305 | 1.305
Fällanden | 13188 | 1974-08-21 | 12:30 | 3.4853 | 6.0615 | 1.97 | 1.5154 | 0.075768 | 0.50512 | 0.075768 |  | 0.012628 |  | 0.6314 | 50.5123 | 1.2628 |  | 28.792 | 8.5871 | 0.025256 |  | 55.5635 | 42.9354 | 85.8709 | 23.2356 | 12.6281 | 13.8909 | 40.1573 | 30.3074 |  |  |  | 12.6281 | 2.5256 | 0.12628 | 1.2628
Fällanden | 13291 | 1974-08-28 | 8:55 | 5.3938 | 9.9945 | 2.7762 | 2.6176 | 0.079321 | 0.1983 | 0.14278 |  | 0.1983 |  | 0.79321 | 75.3552 | 1.983 |  | 47.1961 | 14.2778 | 0.11898 |  | 79.3212 | 75.3552 | 111.0497 | 36.4878 | 19.8303 | 14.2778 | 48.386 | 34.9013 |  |  |  | 79.3212 | 3.9661 | 0.1983 | 1.983
Fällanden | 13319 | 1974-09-03 | 8:10 | 4.0146 | 6.8822 | 2.6382 | 1.3764 | 0.086028 | 0.28676 | 0.1147 |  | 0.014338 |  | 0.28676 | 54.4845 | 5.7352 |  | 33.8377 | 10.3234 | 0.028676 |  | 57.3521 | 60.2197 | 77.4253 | 20.0732 | 13.7645 | 19.7865 | 29.5363 | 18.3527 |  |  |  | 14.338 | 2.8676 | 0.14338 | 5.7352
Fällanden | 13368 | 1974-09-09 | 8:25 | 3.8894 | 6.9707 | 2.3993 | 1.4901 | 0.10102 | 0.25256 | 0.55563 |  | 0.075768 |  | 0.37884 | 45.461 | 5.0512 |  | 29.8022 | 9.0922 | 0.025256 |  | 53.0379 | 58.0891 | 90.9221 | 19.6998 | 12.1229 | 18.6895 | 27.5292 | 50.5123 |  |  |  | 12.6281 | 2.5256 | 0.12628 | 1.2628
Fällanden | 13403 | 1974-09-17 | 8:15 | 4.6098 | 7.683 | 2.6595 | 1.9503 | 0.08865 | 2.0685 | 0.08865 |  | 0.02955 |  | 0.38415 | 56.1448 | 8.865 | 41.3699 | 35.7554 | 10.9335 | 0.02955 | 0.02955 | 65.0098 | 47.2798 | 65.0098 | 19.2074 | 11.5245 | 4.4325 | 19.2074 | 25.7084 | 0.1773 |  |  | 29.5499 | 2.955 | 0.14775 | 1.4775
Fällanden | 13467 | 1974-09-23 | 11:35 | 4.176 | 7.7255 | 2.5317 | 1.6443 | 0.0522 | 1.044 | 0.1305 |  | 0.01305 |  | 0.3915 | 49.5896 | 2.61 |  | 31.0587 | 9.1349 | 0.0261 |  | 46.9796 | 31.3197 | 57.4195 | 15.6599 | 11.2229 | 7.3079 | 23.4898 | 16.9649 |  |  |  | 13.0499 | 2.61 | 0.261 | 2.61
Fällanden | 13548 | 1974-10-01 | 8:35 | 4.5936 | 8.4563 | 2.7666 | 1.827 | 0.1566 | 0.78299 | 0.65249 |  | 0.4176 |  | 0.6003 | 52.1996 | 1.305 |  | 31.8417 | 9.1349 | 0.0261 |  | 39.1497 | 28.7098 | 41.7597 | 14.0939 | 10.4399 | 7.3079 | 20.8798 | 11.7449 |  |  |  | 13.0499 | 2.61 | 0.1305 | 1.305
Fällanden | 13675 | 1974-10-07 | 8:20 | 4.7277 | 9.0104 | 3.0591 | 1.6686 | 0.19467 | 1.1124 | 0.66743 |  | 0.25029 |  | 1.0568 | 52.8385 | 2.781 |  | 33.3717 | 10.0115 | 0.055619 |  | 55.6195 | 41.7146 | 50.0575 | 13.3487 | 8.621 | 5.84 | 21.9697 | 8.3429 |  |  |  | 13.9049 | 2.781 | 0.13905 | 1.3905
Fällanden | 13830 | 1974-10-15 | 12:00 | 6.6999 | 12.6635 | 4.123 | 2.5769 | 0.25769 | 1.8406 | 1.1412 |  | 0.51538 |  | 1.3989 | 69.9438 | 1.8406 |  | 40.4938 | 12.5163 | 0.2945 |  | 69.9438 | 36.8125 | 44.1751 | 22.8238 | 19.8788 | 8.4669 | 29.0819 | 14.725 |  |  |  | 36.8125 | 3.6813 | 0.18406 | 1.8406
Fällanden | 13859 | 1974-10-22 | 8:30 | 13.4322 | 26.016 | 9.1904 | 4.2417 | 0.56556 | 3.5348 | 2.6864 |  | 1.2725 |  | 3.252 | 127.252 | 7.0696 |  | 84.8347 | 24.7434 | 0.070696 |  | 120.1824 | 106.0433 | 120.1824 | 39.5895 | 29.6921 | 9.8974 | 48.073 | 21.2087 |  |  |  | 35.3478 | 7.0696 | 0.70696 | 3.5348
Fällanden | 14020 | 1974-10-28 | 8:35 | 12.8485 | 23.361 | 8.8253 | 4.0233 | 0.64892 | 3.8935 | 2.7903 |  | 1.5574 |  | 3.6339 | 123.2942 | 12.9783 | 103.8267 | 77.87 | 21.4142 | 0.84359 | 0.32446 | 90.8483 | 103.8267 | 103.8267 | 30.4991 | 24.0099 | 12.3294 | 35.0415 | 19.4675 | 0.12978 |  |  | 64.8917 | 6.4892 | 0.64892 | 6.4892
Fällanden | 14108 | 1974-11-05 | 8:15 | 15.5964 | 27.3308 | 10.5461 | 5.0503 | 0.59415 | 5.1988 | 2.7479 |  | 1.6339 |  | 2.9707 | 148.537 | 14.8537 |  | 81.6953 | 25.2513 | 0.074268 |  | 111.4027 | 118.8296 | 118.8296 | 33.4208 | 28.222 | 11.883 | 43.8184 | 22.2805 |  |  |  | 37.1342 | 7.4268 | 0.37134 | 3.7134
Fällanden | 14240 | 1974-11-13 | 8:10 | 11.3085 | 19.6015 | 7.8621 | 3.4464 | 0.4308 | 3.7695 | 2.154 |  | 1.4001 |  | 2.4233 | 102.3154 | 16.1551 |  | 63.5432 | 18.8476 | 0.2154 |  | 80.7753 | 70.0052 | 80.7753 | 38.7721 | 18.8476 | 9.1545 | 30.1561 | 21.5401 |  |  |  | 53.8502 | 5.385 | 0.26925 | 2.6925
Fällanden | 14365 | 1974-11-18 | 12:50 | 9.3669 | 16.3494 | 6.5568 | 2.8101 | 0.34061 | 2.9804 | 1.8734 |  | 1.2773 |  | 2.0863 | 76.638 | 12.773 | 72.3803 | 49.3889 | 15.3276 | 0.17031 | 0.12773 | 46.8343 | 42.5767 | 68.1227 | 20.8626 | 16.6049 | 7.238 | 25.9718 | 12.773 | 0.29804 |  |  | 42.5767 | 2.1288 | 0.21288 | 2.1288
Fällanden | 14440 | 1974-11-26 | 11:35 | 11.3811 | 19.8653 | 7.9668 | 3.4143 | 0.41386 | 3.6213 | 2.3797 |  | 1.6037 |  | 2.0693 | 98.2917 | 15.5197 |  | 57.9404 | 18.6237 | 0.1552 |  | 98.2917 | 82.772 | 129.3312 | 23.7969 | 20.1757 | 9.3118 | 25.3489 | 20.693 |  |  |  | 25.8662 | 5.1732 | 0.51732 | 2.5866
Fällanden | 14483 | 1974-12-03 | 8:25 | 22.8621 | 40.3204 | 17.6662 | 5.1959 | 0.72743 | 7.2743 | 5.5077 |  | 3.4293 |  | 5.5077 | 197.4455 | 51.9593 | 197.4455 | 116.3889 | 33.254 | 0.10392 | 0.62351 | 114.3105 | 155.878 | 155.878 | 51.9593 | 39.4891 | 27.0189 | 46.7634 | 44.685 | 0.62351 |  |  | 51.9593 | 10.3919 | 0.51959 | 5.1959
Fällanden | 14530 | 1974-12-09 | 8:00 | 19.0127 | 35.4903 | 14.1237 | 4.889 | 0.36215 | 6.3376 | 5.2511 |  | 3.3499 |  | 5.07 | 172.0193 | 36.2146 |  | 106.8331 | 41.6468 | 0.18107 |  | 144.8584 | 126.7511 | 162.9657 | 47.9843 | 37.12 | 17.2019 | 29.877 | 23.5395 |  |  |  | 45.2682 | 9.0536 | 0.45268 | 4.5268
Fällanden | 14631 | 1974-12-17 | 8:30 | 18.4052 | 29.4483 | 12.4235 | 5.9817 | 0.30675 | 6.9019 | 4.9847 |  | 2.7608 |  | 4.4479 | 138.0388 | 38.3441 |  | 80.5226 | 23.0065 | 0.076688 |  | 115.0323 | 61.3506 | 69.0194 | 36.8103 | 29.9084 | 16.1045 | 39.8779 | 23.0065 |  |  |  | 38.3441 | 7.6688 | 0.38344 | 3.8344
Fällanden | 14687 | 1975-01-06 | 13:30 | 11.27 | 20.58 | 8.33 | 2.94 | 0.147 | 5.39 | 2.94 |  | 1.813 |  | 2.45 | 83.3 | 29.4 | 78.4 | 49.98 | 16.17 | 0.049 |  |  | 29.4 | 44.1 | 22.05 | 20.58 | 14.7 | 37.73 | 249.9 |  |  |  | 24.5 | 2.45 | 0.245 | 2.45
Fällanden | 14721 | 1975-01-13 | 8:05 | 8.97 | 15.444 | 6.786 | 2.184 | 0.156 | 4.68 | 2.106 |  | 1.443 |  | 1.989 | 74.1 | 19.5 | 50.7 | 46.02 | 13.26 | 0.039 |  |  | 66.3 | 70.2 | 15.6 | 14.82 | 14.43 | 27.69 | 11.7 |  |  |  | 19.5 | 1.95 | 0.195 | 1.95
Fällanden | 14782 | 1975-01-20 | 13:00 | 7.5 | 12.6 | 5.28 | 2.22 | 0.03 | 4.2 | 1.17 |  | 1.11 |  | 1.5 | 54 | 15 | 48 | 32.1 | 9.9 | 0.06 |  |  | 39 | 45 | 13.5 | 12.6 | 11.7 | 22.8 | 72 |  |  |  | 15 | 3 | 0.15 | 3
Fällanden | 14819 | 1975-01-27 | 8:25 | 6.9 | 11.88 | 5.16 | 1.74 | 0.09 | 4.8 | 0.93 |  | 1.08 |  | 1.38 | 51 | 15 | 45 | 30.9 | 9.6 | 0.03 |  |  | 24 | 36 | 12 | 11.4 | 8.7 | 18.3 | 12 |  |  |  | 15 | 3 | 0.15 | 1.5
Fällanden | 14927 | 1975-02-04 | 7:45 | 11.04 | 18.624 | 8.544 | 2.496 | 0.096 | 9.12 | 0.384 |  | 1.632 |  | 2.88 | 91.2 | 38.4 | 110.4 | 50.4 | 15.84 | 0.384 |  |  | 43.2 | 52.8 | 20.64 | 17.28 | 8.64 | 27.36 | 14.4 |  |  |  | 24 | 4.8 | 0.24 | 4.8
Fällanden | 14970 | 1975-02-10 | 8:15 | 6.44 | 10.976 | 4.984 | 1.456 | 0.056 | 5.6 | 0.028 |  | 0.952 |  | 1.344 | 50.4 | 16.8 | 67.2 | 31.36 | 9.8 | 0.028 |  |  | 25.2 | 36.4 | 11.48 | 10.36 | 3.36 | 16.52 | 11.2 |  |  |  | 14 | 1.4 | 0.14 | 1.4
Fällanden | 15041 | 1975-02-17 | 12:10 | 5.75 | 9.8 | 4.2 | 1.55 | 0.0025 | 5.25 | 0.025 |  | 0.875 |  | 1.3 | 45 | 15 | 55 | 27.5 | 8.5 | 0.025 |  |  | 32.5 | 47.5 | 10.75 | 9.75 | 7.5 | 24.25 | 7.5 |  |  |  | 12.5 | 2.5 | 0.125 | 1.25
Fällanden | 15123 | 1975-02-24 | 13:20 | 6.16 | 10.976 | 4.704 | 1.456 | 0.0028 | 5.88 | 0.028 |  | 0.924 |  | 1.288 | 47.6 | 16.8 | 39.2 | 32.2 | 9.8 | 0.028 |  |  | 28 | 44.8 | 11.2 | 10.92 | 3.64 | 22.68 | 11.2 |  |  |  | 14 | 2.8 | 0.14 | 1.4
Fällanden | 15161 | 1975-03-03 | 12:00 | 5.98 | 10.4 | 4.42 | 1.56 | 0.026 | 5.46 | 0.026 |  | 0.884 |  | 1.3 | 46.8 | 15.6 | 52 | 29.38 | 8.32 | 0.052 |  |  | 26 | 44.2 | 12.48 | 10.66 | 6.76 | 27.04 | 10.4 |  |  |  | 13 | 2.6 | 0.13 | 1.3
Fällanden | 15155 | 1975-03-10 | 7:50 | 3.6 | 6 | 2.61 | 0.99 | 0.03 | 3 | 0.015 |  | 0.525 |  | 0.6 | 27 | 7.5 | 37.5 | 16.2 | 4.35 | 0.015 |  |  | 22.5 | 25.5 | 6.3 | 6.15 | 1.95 | 11.7 | 3.75 |  |  |  | 15 | 1.5 | 0.075 | 0.75
Fällanden | 15285 | 1975-03-17 | 13:30 | 6.21 | 10.8 | 4.698 | 1.512 | 0.027 | 5.13 | 0.027 |  | 0.81 |  | 0.837 | 51.3 | 8.1 | 54 | 29.97 | 8.1 | 0.081 |  |  | 29.7 | 67.5 | 14.04 | 11.88 | 10.8 | 31.86 | 13.23 |  |  |  | 13.5 | 2.7 | 0.135 | 1.35
Fällanden | 15358 | 1975-03-24 | 8:05 | 5.75 | 10.5 | 4.45 | 1.3 | 0.075 | 5 | 0.05 |  | 0.8 |  | 1.275 | 42.5 | 10 | 45 | 27 | 8 | 0.025 |  |  | 25 | 30 | 10.75 | 10.25 | 5.5 | 22 | 6.25 |  |  |  | 25 |  | 0.125 | 2.5
Fällanden | 15410 | 1975-04-01 | 8:30 | 7.54 | 12.18 | 5.51 | 2.03 | 0.087 | 5.8 | 0.029 |  | 0.899 |  | 1.972 | 55.1 | 11.6 | 55.1 | 32.19 | 9.86 | 0.029 |  |  | 34.8 | 46.4 | 13.05 | 12.18 | 7.25 | 28.42 | 11.6 |  |  |  | 14.5 | 2.9 | 0.145 | 1.45
Fällanden | 15488 | 1975-04-07 | 11:50 | 10.75 | 18.06 | 7.912 | 2.838 | 0.129 | 8.6 | 0.129 |  | 1.505 |  | 2.322 | 81.7 | 4.3 | 90.3 | 46.01 | 12.9 | 0.086 |  |  | 43 | 60.2 | 22.36 | 17.63 | 14.62 | 51.17 | 17.2 |  |  |  | 43 | 4.3 | 0.215 | 2.15
Fällanden | 15607 | 1975-04-14 | 8:25 | 16.33 | 29.82 | 12.638 | 3.692 | 0.213 | 13.49 | 0.071 |  | 1.988 |  | 2.698 | 127.8 | 3.55 | 156.2 | 78.81 | 22.72 | 0.142 |  |  | 71 | 127.8 | 39.76 | 27.69 | 34.79 | 92.3 | 43.31 |  |  |  | 71 | 7.1 | 0.355 | 3.55
Fällanden | 15718 | 1975-04-21 | 10:40 | 17.75 | 31.24 | 13.064 | 4.686 | 0.213 | 14.2 | 0.071 |  | 2.13 |  | 2.911 | 127.8 | 3.55 | 99.4 | 78.81 | 23.43 | 0.071 |  |  | 78.1 | 113.6 | 34.08 | 31.95 | 27.69 | 84.49 | 35.5 |  |  |  | 35.5 | 14.2 | 0.355 | 3.55
Fällanden | 15893 | 1975-04-28 | 12:30 | 9.84 | 17.22 | 7.626 | 2.214 | 0.164 | 7.79 | 0.574 |  | 0.902 |  | 1.394 | 73.8 | 4.1 | 77.9 | 44.28 | 13.53 | 0.082 |  |  | 49.2 | 73.8 | 20.91 | 17.63 | 15.58 | 57.81 | 10.66 |  |  |  | 41 | 8.2 | 0.205 | 2.05
Fällanden | 16016 | 1975-05-05 | 12:30 | 7.5 | 13.2 | 5.4 | 2.1 | 0.12 | 5.4 | 0.18 |  | 0.78 |  | 1.53 | 54 | 3 | 57 | 32.4 | 9 | 0.03 |  |  | 30 | 42 | 12.9 | 11.7 | 10.2 | 36.9 | 13.2 |  |  |  | 15 | 3 | 0.15 | 1.5
Fällanden | 16124 | 1975-05-12 | 12:00 | 5.76 | 10.08 | 4.224 | 1.536 | 0.12 | 4.32 | 0.048 |  | 0.528 |  | 0.792 | 43.2 | 1.2 | 48 | 26.16 | 7.2 | 0.024 |  |  | 28.8 | 62.4 | 11.52 | 8.64 | 7.68 | 28.8 | 7.68 |  |  |  | 12 | 4.8 | 0.12 | 1.2
Fällanden | 16252 | 1975-05-20 | 7:00 | 4.83 | 8.82 | 3.612 | 1.218 | 0.105 | 3.36 | 0.021 |  | 0.336 |  | 0.483 | 39.9 | 4.2 | 42 | 23.73 | 6.3 | 0.021 |  |  | 21 | 39.9 | 12.18 | 8.61 | 14.07 | 35.91 | 9.24 |  |  |  | 10.5 | 2.1 | 0.105 | 1.05
Fällanden | 16345 | 1975-05-26 | 8:00 | 3.91 | 6.596 | 2.924 | 0.986 | 0.119 | 2.21 | 0.017 |  | 0.289 |  | 0.357 | 32.3 | 3.4 | 28.9 | 19.38 | 5.1 | 0.034 |  |  | 23.8 | 34 | 10.54 | 8.16 | 9.52 | 26.01 | 4.93 |  |  |  | 8.5 | 1.7 | 0.085 | 0.85
Fällanden | 16478 | 1975-06-02 | 8:00 | 5.94 | 10.368 | 4.482 | 1.458 | 0.189 | 3.78 | 0.243 | 2.025 | 0.486 |  | 0.702 | 51.3 | 8.1 | 51.3 | 30.24 | 8.1 | 0.054 |  |  | 35.1 | 43.2 | 15.12 | 12.96 | 8.91 | 31.05 | 9.18 |  |  |  | 27 | 5.4 | 0.135 | 1.35
Fällanden | 16610 | 1975-06-09 | 8:00 | 5.06 | 8.624 | 3.608 | 1.452 | 0.154 | 2.64 | 0.088 | 1.98 | 0.33 |  | 0.77 | 41.8 | 6.6 | 41.8 | 25.52 | 6.6 | 0.022 |  |  | 39.6 | 50.6 | 14.52 | 10.78 | 14.52 | 33.22 | 16.5 |  |  |  | 22 | 2.2 | 0.11 | 4.4
Fällanden | 16696 | 1975-06-16 | 7:00 | 3.168 | 5.76 | 2.16 | 1.008 | 0.144 | 1.26 | 0.288 | 1.08 | 0.018 |  | 0.342 | 34.2 | 5.4 | 32.4 | 21.6 | 5.22 | 0.036 |  |  | 30.6 | 34.2 | 10.44 | 9.36 | 15.66 | 29.7 | 18 |  |  |  | 9 | 1.8 | 0.09 | 0.9
Fällanden | 16834 | 1975-06-23 | 12:00 | 8.084 | 14.276 | 5.848 | 2.236 | 0.344 | 4.3 | 0.43 | 3.01 | 0.258 |  | 0.86 | 77.4 | 8.6 | 90.3 | 49.88 | 13.76 | 0.215 |  |  | 55.9 | 73.1 | 26.66 | 21.5 | 10.75 | 46.87 | 13.76 |  |  |  | 43 | 4.3 | 0.215 | 2.15
Fällanden | 16883 | 1975-06-30 | 11:00 | 18.4 | 31.648 | 13.8 | 4.6 | 0.644 | 11.96 | 1.012 | 8.74 | 0.644 |  | 1.84 | 165.6 | 27.6 | 174.8 | 102.12 | 30.36 | 0.276 |  |  | 119.6 | 202.4 | 57.04 | 39.56 | 34.96 | 93.84 | 37.72 |  |  |  | 92 | 9.2 | 0.92 | 4.6
Fällanden | 16982 | 1975-07-07 | 11:00 | 19.8 | 34.452 | 15.048 | 4.752 | 0.792 | 10.89 | 0.198 | 7.92 | 0.297 |  | 1.485 | 168.3 | 29.7 | 178.2 | 104.94 | 28.71 | 0.099 |  |  | 128.7 | 237.6 | 97.02 | 39.6 | 55.44 | 148.5 | 67.32 |  |  |  | 99 | 19.8 | 0.495 | 4.95
Fällanden | 17106 | 1975-07-14 | 8:00 | 10.082 | 18.46 | 6.816 | 3.266 | 0.497 | 4.26 | 0.213 | 6.035 | 0.0355 |  | 0.355 | 120.7 | 21.3 | 149.1 | 70.29 | 20.59 | 0.071 |  |  | 92.3 | 205.9 | 56.8 | 28.4 | 34.08 | 89.46 | 113.6 |  |  |  | 71 | 7.1 | 0.355 | 3.55
Fällanden | 17194 | 1975-07-21 | 12:00 | 11.388 | 18.396 | 7.154 | 4.234 | 0.438 | 3.65 | 0.365 | 6.57 | 0.073 |  | 2.19 | 124.1 | 29.2 | 146 | 70.81 | 20.44 | 0.073 |  |  | 80.3 | 189.8 | 68.62 | 32.85 | 43.8 | 140.89 | 87.6 |  |  |  | 36.5 | 7.3 | 0.365 | 3.65
Fällanden | 17210 | 1975-07-29 | 8:00 | 6.24 | 11.68 | 4.32 | 1.92 | 0.28 | 3.2 | 0.12 | 3.8 | 0.02 |  | 0.4 | 64 | 20 | 56 | 39.6 | 12 | 0.08 |  |  | 68 | 128 | 37.6 | 16 | 14.8 | 54 | 44 |  |  |  | 20 | 8 | 0.4 | 4
Fällanden | 17224 | 1975-08-04 | 11:00 | 2.806 | 4.876 | 1.725 | 1.081 | 0.092 | 0.69 | 0.069 | 1.495 | 0.023 |  | 0.345 | 36.8 | 9.2 | 55.2 | 22.54 | 6.67 | 0.046 |  |  | 18.4 | 43.7 | 19.32 | 9.66 | 16.1 | 49.22 | 16.56 |  |  |  | 11.5 | 2.3 | 0.115 | 1.15
Fällanden | 17257 | 1975-08-11 | 8:00 | 4.48 | 6.86 | 2.975 | 1.505 | 0.105 | 2.45 | 0.28 | 2.45 | 0.105 |  | 0.35 | 52.5 | 10.5 | 59.5 | 31.5 | 10.85 | 0.735 |  |  | 49 | 73.5 | 24.5 | 20.3 | 13.3 | 44.8 | 80.5 |  |  |  | 35 | 7 | 0.175 | 7
Fällanden | 17297 | 1975-08-18 | 9:00 | 7.752 | 12.312 | 5.016 | 2.736 | 0.285 | 2.28 | 0.285 | 3.42 | 0.0285 |  | 0.285 | 91.2 | 2.85 | 91.2 | 59.28 | 16.53 | 0.171 |  |  | 62.7 | 91.2 | 35.34 | 25.65 | 31.35 | 76.38 | 42.75 |  |  |  | 28.5 | 5.7 | 0.285 | 2.85
Fällanden | 17383 | 1975-08-25 | 8:00 | 20 | 35.5 | 13.75 | 6.25 | 0.875 | 12.5 | 1 | 8.75 | 0.375 |  | 1.875 | 200 | 12.5 | 262.5 | 122.5 | 37.5 | 0.5 |  |  | 150 | 200 | 67.5 | 56.25 | 50 | 53.75 | 47.5 |  |  |  | 125 | 12.5 | 0.625 | 6.25
Fällanden | 17424 | 1975-09-01 | 8:00 | 23.22 | 41.28 | 15.738 | 7.482 | 1.032 | 12.9 | 0.645 | 7.095 | 0.516 |  | 0.645 | 193.5 | 38.7 | 245.1 | 119.97 | 37.41 | 0.645 |  |  | 141.9 | 206.4 | 72.24 | 61.92 | 19.35 | 95.46 | 38.7 |  |  |  | 129 | 12.9 | 1.29 | 6.45
Fällanden | 17486 | 1975-09-08 | 8:00 | 16.564 | 29.896 | 10.706 | 5.858 | 0.707 | 9.09 | 0.404 | 6.06 | 0.101 |  | 1.01 | 141.4 | 10.1 | 141.4 | 91.91 | 29.29 | 0.101 |  |  | 141.4 | 202 | 64.64 | 43.43 | 49.49 | 143.42 | 63.63 |  |  |  | 50.5 | 5.05 | 0.505 | 5.05
Fällanden | 17584 | 1975-09-15 | 12:00 | 12.88 | 22.96 | 8.82 | 4.06 | 0.49 | 7 | 0.14 | 3.85 | 0.28 |  | 0.7 | 105 | 7 | 105 | 63 | 20.3 | 0.07 |  |  | 77 | 112 | 37.8 | 30.1 | 18.2 | 65.8 | 28 |  |  |  | 35 | 7 | 0.35 | 3.5
Fällanden | 17609 | 1975-09-22 | 8:00 | 6.768 | 12.24 | 4.752 | 2.016 | 0.252 | 3.96 | 0.036 | 2.16 | 0.072 |  | 0.36 | 54 | 7.2 | 54 | 32.76 | 10.44 | 0.108 |  |  | 39.6 | 50.4 | 28.8 | 15.12 | 7.2 | 36 | 11.52 |  |  |  | 18 | 1.8 | 0.18 | 1.8
Fällanden | 17655 | 1975-09-29 | 8:00 | 5.264 | 9.52 | 3.696 | 1.568 | 0.168 | 2.8 | 0.028 | 2.38 | 0.028 |  | 0.7 | 42 | 8.4 | 50.4 | 27.44 | 8.12 | 0.028 |  |  | 36.4 | 89.6 | 20.72 | 14.56 | 16.24 | 31.64 | 47.6 |  |  |  | 28 | 2.8 | 0.14 | 1.4
Fällanden | 17741 | 1975-10-06 | 8:00 | 5.544 | 9.856 | 3.976 | 1.568 | 0.168 | 3.08 | 0.28 | 1.96 | 0.112 |  | 0.28 | 44.8 | 8.4 | 42 | 26.32 | 8.12 | 0.112 |  |  | 33.6 | 42 | 13.44 | 13.72 | 7 | 26.88 | 9.8 |  |  |  | 14 | 1.4 | 0.14 | 1.4
Fällanden | 17771 | 1975-10-13 | 11:00 | 5.2 | 9.36 | 3.692 | 1.508 | 0.156 | 2.86 | 0.39 | 1.82 | 0.208 |  | 0.39 | 41.6 | 7.8 | 49.4 | 25.74 | 7.54 | 0.026 |  |  | 26 | 57.2 | 13.52 | 11.96 | 2.6 | 20.8 | 7.8 |  |  |  | 13 | 2.6 | 0.13 | 1.3
Fällanden | 17787 | 1975-10-20 | 8:00 | 11.361 | 19.6924 | 7.7904 | 3.5706 | 0.4328 | 5.41 | 0.7574 | 3.787 | 0.4869 |  | 0.8115 | 86.56 | 16.23 | 97.38 | 51.936 | 15.689 | 0.1082 |  |  | 37.87 | 54.1 | 25.968 | 24.345 | 5.41 | 39.493 | 21.64 |  |  |  | 27.05 | 2.705 | 0.2705 | 2.705
Fällanden | 17893 | 1975-10-27 | 12:00 | 6.09 | 11.02 | 4.292 | 1.798 | 0.232 | 3.19 | 0.58 | 2.32 | 0.29 |  | 0.58 | 46.4 | 8.7 | 49.3 | 25.23 | 8.7 | 0.029 |  |  | 29 | 31.9 | 12.76 | 11.6 | 3.48 | 22.62 | 8.7 |  |  |  | 29 | 2.9 | 0.145 | 1.45
Fällanden | 17943 | 1975-11-03 | 12:00 | 5.25 | 9.5 | 3.75 | 1.5 | 0.2 | 2.75 | 0.75 | 1.875 | 0.3 |  | 0.75 | 40 | 7.5 | 52.5 | 24 | 7.25 | 0.075 |  |  | 30 | 32.5 | 10.5 | 10.25 | 5 | 20.25 | 10 |  |  |  | 12.5 | 2.5
Fällanden | 17984 | 1975-11-10 | 8:00 | 5.46 | 9.984 | 3.848 | 1.612 | 0.234 | 2.6 | 0.598 | 1.95 | 0.364 |  | 0.39 | 41.6 | 10.4 | 44.2 | 26.78 | 7.8 | 0.13 |  |  | 28.6 | 31.2 | 12.48 | 10.92 | 4.94 | 17.94 | 7.54 |  |  |  | 13 | 2.6 | 0.13 | 1.3
Fällanden | 18038 | 1975-11-17 | 12:00 | 6.93 | 12.804 | 4.884 | 2.046 | 0.264 | 3.63 | 0.792 | 2.97 | 0.528 |  | 1.32 | 52.8 | 9.9 | 59.4 | 33 | 9.9 | 0.132 |  |  | 39.6 | 42.9 | 15.84 | 15.51 | 6.6 | 24.75 | 13.2 |  |  |  | 33 | 3.3 | 0.165 | 1.65
Fällanden | 18062 | 1975-11-24 | 8:00 | 12.98 | 23.6 | 9.204 | 3.776 | 0.413 | 5.9 | 2.773 | 5.31 | 1.357 |  | 1.77 | 100.3 | 23.6 | 123.9 | 62.54 | 17.7 | 0.236 |  |  | 59 | 70.8 | 28.32 | 23.01 | 10.62 | 31.86 | 23.6 |  |  |  | 29.5 | 5.9 | 0.295 | 11.8
Fällanden | 18090 | 1975-12-01 | 12:00 | 11.44 | 20.8 | 8.008 | 3.432 | 0.0156 | 5.72 | 2.652 | 6.24 | 1.3 |  | 1.56 | 88.4 | 26 | 98.8 | 52 | 15.6 | 0.104 |  |  | 52 | 62.4 | 28.08 | 26 | 14.56 | 29.64 | 15.6 |  |  |  | 26 | 2.6 | 0.26 | 2.6
Fällanden | 18137 | 1975-12-08 | 8:00 | 7.7 | 14 | 5.6 | 2.1 | 0.035 | 3.85 | 1.785 | 3.325 | 0.945 |  | 1.4 | 59.5 | 17.5 | 56 | 35 | 11.9 | 0.035 |  |  | 38.5 | 42 | 17.5 | 15.05 | 4.2 | 15.75 | 10.5 |  |  |  | 17.5 | 7 | 0.175 | 1.75
Fällanden | 18170 | 1975-12-15 | 12:00 | 5.75 | 10.5 | 4.15 | 1.6 | 0.05 | 2.5 | 1.475 | 2.125 | 0.725 |  | 1 | 42.5 | 10 | 40 | 27.75 | 8 | 0.025 |  |  | 20 | 25 | 14.5 | 11.5 | 4.25 | 13 | 7.5 |  |  |  | 25 | 1.25 | 0.125 | 1.25
Fällanden | 18339 | 1976-01-05 | 8:15 | 5.75 | 10.5 | 4.05 | 1.7 | 0.025 | 3 | 1.95 | 2.5 | 0.925 | 1 | 1.25 | 45 | 15 | 45 | 27.5 | 8.25 | 0.025 |  |  | 25 | 32.5 | 12.75 | 10 | 12.75 | 11.75 | 17 |  |  |  | 25 | 1.25 | 0.125 | 5
Fällanden | 18395 | 1976-01-12 | 12:25 | 5.04 | 9.216 | 3.312 | 1.728 | 0.048 | 2.64 | 1.488 | 2.64 | 0.888 | 1.08 | 1.2 | 40.8 | 12 | 52.8 | 25.44 | 8.16 | 0.072 |  |  | 24 | 26.4 | 12.24 | 10.56 | 4.08 | 9.12 | 7.2 |  |  |  | 24 | 2.4 | 0.12 | 4.8
Fällanden | 18410 | 1976-01-19 | 7:45 | 6.21 | 11.34 | 4.266 | 1.944 | 0.081 | 3.51 | 1.566 | 2.43 | 0.972 | 1.08 | 1.35 | 45.9 | 16.2 | 43.2 | 28.08 | 9.18 | 0.027 |  |  | 24.3 | 27 | 10.8 | 9.72 | 7.29 | 12.96 | 10.8 |  |  |  | 13.5 | 2.7 | 0.135 | 5.4
Fällanden | 18428 | 1976-01-26 | 12:45 | 6.72 | 11.76 | 4.536 | 2.184 | 0.364 | 3.92 | 1.092 | 2.38 | 1.008 | 1.26 | 1.4 | 50.4 | 14 | 53.2 | 32.2 | 9.8 | 0.028 |  |  | 19.6 | 28 | 16.24 | 10.08 | 7.56 | 23.52 | 8.4 |  |  |  | 14 | 2.8 | 0.14 | 1.4
Fällanden | 18456 | 1976-02-02 | 12:40 | 5.98 | 10.92 | 4.264 | 1.716 | 0.572 | 3.64 | 0.832 | 1.82 | 0.936 | 1.17 | 1.43 | 46.8 | 10.4 | 52 | 28.6 | 8.06 | 0.078 |  |  | 28.6 | 28.6 | 12.22 | 9.62 | 8.58 | 21.58 | 10.4 |  |  |  | 13 | 1.3 | 0.13 | 2.6
Fällanden | 18511 | 1976-02-09 | 12:15 | 6.67 | 12.18 | 4.756 | 1.914 | 0.754 | 4.35 | 0.319 | 1.595 | 1.015 | 1.015 | 1.16 | 52.2 | 14.5 | 49.3 | 32.77 | 10.15 | 0.029 |  |  | 34.8 | 40.6 | 14.79 | 11.89 | 10.15 | 25.23 | 8.7 |  |  |  | 14.5 | 2.9 | 0.145 | 5.8
Fällanden | 18555 | 1976-02-16 | 8:15 | 7.2 | 12.6 | 5.22 | 1.98 | 0.36 | 4.8 | 0.03 | 1.35 | 1.083 | 1.05 | 1.35 | 54 | 18 | 57 | 31.5 | 9.6 | 0.06 |  |  | 33 | 39 | 15.9 | 12.6 | 6.6 | 24.6 | 12 |  |  |  | 15 | 3 | 0.15 | 3
Fällanden | 18625 | 1976-02-23 | 12:40 | 7.2 | 12.6 | 5.22 | 1.98 | 0.012 | 5.1 | 0.03 | 1.2 | 0.9 | 0.9 | 0.9 | 60 | 12 | 54 | 32.4 | 10.2 | 0.06 |  |  | 36 | 39 | 14.7 | 11.1 | 8.7 | 26.4 | 8.7 |  |  |  | 15 | 3 | 0.15 | 3
Fällanden | 18700 | 1976-03-01 | 12:15 | 6 | 10.08 | 4.416 | 1.584 | 0.0144 | 3.84 | 0.024 | 0.96 | 0.672 | 0.84 | 0.96 | 45.6 | 12 | 43.2 | 28.8 | 7.68 | 0.048 |  |  | 24 | 31.2 | 14.4 | 10.08 | 7.44 | 24.72 | 6 |  |  |  | 12 | 2.4 | 0.24 | 7.2
Fällanden | 18788 | 1976-03-08 | 8:00 | 6.76 | 10.92 | 5.044 | 1.716 | 0.026 | 4.42 | 0.052 | 1.82 | 0.78 | 0.78 | 0.91 | 46.8 | 13 | 46.8 | 30.68 | 8.32 | 0.078 |  |  | 31.2 | 36.4 | 14.82 | 10.92 | 6.76 | 20.8 | 12.74 |  |  |  | 13 | 1.3 | 0.26 | 5.2
Fällanden | 18876 | 1976-03-15 | 13:40 | 6.76 | 10.92 | 5.096 | 1.664 | 0.052 | 3.9 | 0.078 | 1.04 | 0.676 | 0.78 | 0.91 | 49.4 | 5.2 | 41.6 | 29.9 | 8.32 | 0.026 |  |  | 28.6 | 39 | 15.34 | 9.62 | 11.96 | 32.76 | 13.26 |  |  |  | 13 | 2.6 | 0.26 | 5.2
Fällanden | 18966 | 1976-03-22 | 13:20 | 6.24 | 10.08 | 4.416 | 1.824 | 0.048 | 3.6 | 0.024 | 0.96 | 0.624 | 0.84 | 0.96 | 43.2 | 4.8 | 57.6 | 27.84 | 8.4 | 0.096 |  |  | 31.2 | 48 | 13.92 | 9.12 | 17.52 | 30 | 11.52 |  |  |  | 24 | 2.4 | 0.12 | 4.8
Fällanden | 19015 | 1976-03-29 | 12:15 | 5.98 | 9.66 | 4.416 | 1.564 | 0.046 | 3.22 | 0.046 | 1.38 | 0.552 | 0.69 | 1.035 | 43.7 | 4.6 | 46 | 27.37 | 7.59 | 0.023 |  |  | 34.5 | 43.7 | 10.58 | 8.74 | 15.41 | 33.58 | 17.71 |  |  |  | 11.5 | 2.3 | 0.23 | 6.9
Fällanden | 19071 | 1976-04-05 | 7:45 | 5.4 | 8.4 | 4.08 | 1.32 | 0.06 | 1.8 | 0.04 | 2.4 | 0.32 | 0.5 | 0.6 | 36 | 2 | 38 | 23.4 | 6.4 | 0.06 |  |  | 26 | 66 | 13.2 | 9.4 | 32 | 42.6 | 32 |  |  |  | 80 | 6 | 0.2 | 6
Fällanden | 19195 | 1976-04-12 | 11:25 | 5.04 | 8.82 | 3.738 | 1.302 | 0.063 | 2.73 | 0.189 | 1.47 | 0.504 | 0.525 | 0.735 | 37.8 | 4.2 | 37.8 | 24.15 | 6.51 | 0.021 |  |  | 25.2 | 42 | 12.18 | 8.19 | 25.2 | 30.24 | 15.33 |  |  |  | 21 | 2.1 | 0.21 | 6.3
Fällanden | 19245 | 1976-04-20 | 8:15 | 4.75 | 8.36 | 3.61 | 1.14 | 0.057 | 1.9 | 0.076 | 2.28 | 0.342 | 0.38 | 0.57 | 34.2 | 1.9 | 38 | 21.85 | 5.89 | 0.019 |  |  | 41.8 | 55.1 | 14.44 | 7.6 | 26.6 | 34.58 | 22.8 |  |  |  | 19 | 1.9 | 0.19 | 3.8
Fällanden | 19299 | 1976-04-26 | 7:55 | 4.75 | 8.36 | 3.496 | 1.254 | 0.057 | 1.9 | 0.399 | 1.71 | 0.399 | 0.475 | 0.57 | 36.1 | 1.9 | 38 | 22.61 | 6.46 | 0.057 |  |  | 24.7 | 38 | 10.45 | 7.79 | 12.16 | 25.46 | 6.27 |  |  |  | 9.5 | 1.9 | 0.095 | 1.9
Fällanden | 19371 | 1976-05-03 | 7:50 | 4.5 | 7.92 | 3.384 | 1.116 | 0.072 | 1.98 | 0.018 | 1.44 | 0.342 | 0.54 | 0.63 | 34.2 | 1.8 | 32.4 | 22.68 | 6.3 | 0.018 |  |  | 25.2 | 37.8 | 10.8 | 7.2 | 13.32 | 28.26 | 9.36 |  |  |  | 9 | 1.8 | 0.18 | 3.6
Fällanden | 19433 | 1976-05-10 | 11:50 | 3.91 | 6.732 | 2.992 | 0.918 | 0.085 | 1.19 | 0.289 | 1.445 | 0.187 | 0.255 | 0.34 | 34 | 1.7 | 42.5 | 21.25 | 5.61 | 0.204 |  |  | 28.9 | 35.7 | 10.2 | 9.01 | 17.34 | 33.32 | 9.69 |  |  |  | 8.5 | 1.7 | 0.17 | 3.4
Fällanden | 19505 | 1976-05-17 | 7:45 | 3.74 | 6.732 | 2.686 | 1.054 | 0.085 | 1.7 | 0.306 | 1.615 | 0.289 | 0.34 | 0.68 | 32.3 | 3.4 | 32.3 | 20.57 | 5.44 | 0.034 |  |  | 17 | 23.8 | 8.67 | 7.48 | 6.12 | 18.19 | 4.42 |  |  |  | 8.5 | 1.7 | 0.17 | 1.7
Fällanden | 19598 | 1976-05-24 | 7:45 | 3.91 | 7.14 | 2.89 | 1.02 | 0.085 | 1.7 | 0.374 | 1.7 | 0.306 | 0.34 | 0.51 | 34 | 3.4 | 39.1 | 21.25 | 6.29 | 0.051 |  |  | 23.8 | 28.9 | 10.71 | 7.82 | 4.93 | 16.66 | 6.29 |  |  |  | 17 | 1.7 | 0.17 | 3.4
Fällanden | 19671 | 1976-05-31 | 11:30 | 3.74 | 6.732 | 2.686 | 1.054 | 0.102 | 1.53 | 0.119 | 1.36 | 0.306 | 0.34 | 0.34 | 32.3 | 3.4 | 35.7 | 21.25 | 5.44 | 0.051 |  |  | 13.6 | 18.7 | 9.01 | 8.5 | 14.45 | 19.21 | 15.3 |  |  |  | 8.5 | 1.7 | 0.085 | 5.1
Fällanden | 19750 | 1976-06-08 | 7:30 | 4.84 | 8.8 | 3.344 | 1.496 | 0.11 | 1.98 | 0.066 | 1.43 | 0.352 | 0.44 | 0.55 | 41.8 | 4.4 | 46.2 | 27.28 | 7.04 | 0.066 |  |  | 33 | 39.6 | 12.76 | 9.9 | 8.36 | 23.76 | 8.36 |  |  |  | 11 | 2.2 | 0.22 | 4.4
Fällanden | 19784 | 1976-06-14 | 11:45 | 4.032 | 6.888 | 2.604 | 1.428 | 0.126 | 1.47 | 0.021 | 1.47 | 0.063 | 0.21 | 0.315 | 42 | 4.2 | 42 | 26.25 | 7.14 | 0.063 |  |  | 35.7 | 37.8 | 12.39 | 10.71 | 12.81 | 43.89 | 10.5 |  |  |  | 21 | 2.1 | 0.105 | 6.3
Fällanden | 19805 | 1976-06-21 | 7:55 | 3.952 | 6.916 | 2.907 | 1.045 | 0.114 | 1.52 | 0.057 | 1.235 | 0.114 | 0.19 | 0.38 | 38 | 5.7 | 39.9 | 24.7 | 6.46 | 0.019 |  |  | 26.6 | 41.8 | 12.35 | 9.69 | 7.6 | 25.46 | 11.97 |  |  |  | 9.5 | 3.8 | 0.19 | 5.7
Fällanden | 19853 | 1976-06-28 | 12:30 | 2.1 | 3.54 | 1.32 | 0.78 | 0.06 | 0.45 | 0.015 | 1.125 | 0.0075 | 0.15 | 0.225 | 30 | 4.5 | 31.5 | 19.2 | 4.95 | 0.03 |  |  | 21 | 42 | 10.2 | 7.65 | 11.85 | 32.1 | 21 |  |  |  | 7.5 | 3 | 0.15 | 6
Fällanden | 19877 | 1976-07-05 | 7:55 | 1.82 | 2.772 | 0.924 | 0.896 | 0.028 | 0.28 | 0.028 | 1.05 | 0.007 | 0.21 | 0.28 | 29.4 | 4.2 | 32.2 | 18.2 | 4.62 | 0.028 |  |  | 12.6 | 22.4 | 9.94 | 7.84 | 7.7 | 22.12 | 11.34 |  |  |  | 7 | 1.4 | 0.07 | 4.2
Fällanden | 19911 | 1976-07-12 | 10:30 | 1.904 | 3.136 | 1.036 | 0.868 | 0.042 | 0.42 | 0.07 | 0.7 | 0.007 | 0.07 | 0.28 | 28 | 4.2 | 28 | 17.36 | 4.34 | 0.014 |  |  | 22.4 | 35 | 10.36 | 7 | 4.9 | 17.22 | 3.5 |  |  |  | 7 | 1.4 | 0.07 | 5.6
Fällanden | 19936 | 1976-07-19 | 11:05 | 1.932 | 2.744 | 1.064 | 0.868 | 0.042 | 0.42 | 0.014 | 0.91 | 0.007 | 0.14 | 0.21 | 28 | 4.2 | 26.6 | 18.34 | 4.76 | 0.014 |  |  | 19.6 | 32.2 | 12.04 | 7.42 | 6.16 | 21.28 | 15.4 |  |  |  | 7 | 2.8 | 0.07 | 4.2
Fällanden | 20010 | 1976-07-26 | 7:30 | 8.85 | 14.16 | 5.31 | 3.54 | 0.413 | 3.54 | 0.767 | 3.54 | 0.059 | 0.1475 | 0.59 | 112.1 | 11.8 | 118 | 70.21 | 18.29 | 0.059 |  |  | 76.7 | 118 | 42.48 | 26.55 | 18.88 | 47.79 | 88.5 |  |  |  | 29.5 | 5.9 | 0.59 | 17.7
Fällanden | 20061 | 1976-08-02 | 8:35 | 13.776 | 22.96 | 8.856 | 4.92 | 0.738 | 8.2 | 0.082 | 5.33 | 0.041 | 0.205 | 0.41 | 155.8 | 8.2 | 139.4 | 95.94 | 24.6 | 0.246 |  |  | 106.6 | 188.6 | 63.14 | 37.72 | 16.4 | 76.26 | 59.04 |  |  |  | 41 | 8.2 | 0.41 | 16.4
Fällanden | 20114 | 1976-08-09 | 8:10 | 7.47 | 11.88 | 4.68 | 2.79 | 0.405 | 3.6 | 0.18 | 2.25 | 0.0225 | 0.1125 | 0.45 | 81 | 4.5 | 94.5 | 51.75 | 13.95 | 0.225 |  |  | 67.5 | 99 | 32.4 | 21.6 | 37.8 | 63.45 | 38.25 |  |  |  | 45 | 4.5 | 0.225 | 9
Fällanden | 20156 | 1976-08-16 | 11:45 | 6.24 | 10.08 | 3.68 | 2.56 | 0.32 | 3.6 | 0.04 | 2.4 | 0.02 | 0.1 | 0.2 | 72 | 8 | 88 | 45.6 | 12.4 | 0.08 |  |  | 48 | 76 | 28 | 17.2 | 16.4 | 53.6 | 34.4 |  |  |  | 20 | 8 | 0.2 | 12
Fällanden | 20180 | 1976-08-23 | 8:00 | 4.536 | 7.02 | 2.97 | 1.566 | 0.216 | 2.43 | 0.027 | 1.62 | 0.0135 | 0.0675 | 0.135 | 48.6 | 5.4 | 62.1 | 32.4 | 8.64 | 0.216 |  |  | 35.1 | 59.4 | 21.33 | 10.8 | 16.74 | 30.78 | 22.95 |  |  |  | 27 | 5.4 | 0.135 | 5.4
Fällanden | 20239 | 1976-08-30 | 11:30 | 4.16 | 5.928 | 2.652 | 1.508 | 0.182 | 1.3 | 0.052 | 1.56 | 0.013 | 0.065 | 0.26 | 46.8 | 5.2 | 57.2 | 29.9 | 8.32 | 0.052 |  |  | 36.4 | 59.8 | 14.56 | 11.18 | 9.88 | 39 | 7.02 |  |  |  | 13 | 2.6 | 0.13 | 1.3
Fällanden | 20311 | 1976-09-06 | 8:00 | 7.448 | 12.348 | 4.606 | 2.842 | 0.343 | 3.43 | 0.294 | 2.45 | 0.0245 | 0.1225 | 0.245 | 83.3 | 14.7 | 93.1 | 55.86 | 15.68 | 0.098 |  |  | 63.7 | 93.1 | 27.93 | 19.6 | 11.27 | 50.96 | 19.6 |  |  |  | 49 | 4.9 | 0.49 | 9.8
Fällanden | 20354 | 1976-09-13 | 7:35 | 6.02 | 9.94 | 3.78 | 2.24 | 0.245 | 2.45 | 0.07 | 1.75 | 0.0175 | 0.0875 | 0.175 | 63 | 10.5 | 63 | 41.3 | 11.2 | 0.035 |  |  | 45.5 | 56 | 21.35 | 14.35 | 5.25 | 32.9 | 15.05 |  |  |  | 17.5 | 3.5 | 0.175 | 7
Fällanden | 20388 | 1976-09-20 | 8:00 | 10.602 | 17.328 | 7.182 | 3.534 | 0.456 | 4.56 | 0.171 | 3.42 | 0.114 | 0.1425 | 0.285 | 108.3 | 17.1 | 136.8 | 66.69 | 18.24 | 0.057 |  |  | 74.1 | 96.9 | 34.2 | 25.08 | 15.39 | 59.85 | 15.39 |  |  |  | 28.5 | 5.7 | 0.285 | 5.7
Fällanden | 20437 | 1976-09-27 | 12:30 | 5.312 | 9.088 | 3.264 | 2.048 | 0.224 | 2.24 | 0.032 | 1.6 | 0.016 | 0.08 | 0.16 | 57.6 | 6.4 | 67.2 | 37.12 | 10.24 | 0.032 |  |  | 48 | 76.8 | 22.08 | 13.44 | 15.68 | 51.2 | 12.48 |  |  |  | 32 | 3.2 | 0.16 | 1.6
Fällanden | 20468 | 1976-10-04 | 7:45 | 4.59 | 8.208 | 2.916 | 1.674 | 0.189 | 2.16 | 0.054 | 1.215 | 0.0135 | 0.0675 | 0.135 | 48.6 | 8.1 | 45.9 | 31.32 | 8.37 | 0.054 |  |  | 32.4 | 43.2 | 13.5 | 11.88 | 7.56 | 33.75 | 13.5 |  |  |  | 13.5 | 2.7 | 0.135 | 5.4
Fällanden | 20517 | 1976-10-11 | 11:40 | 4.482 | 7.992 | 2.808 | 1.674 | 0.189 | 1.89 | 0.027 | 1.215 | 0.0135 | 0.0675 | 0.135 | 48.6 | 8.1 | 51.3 | 32.4 | 8.64 | 0.027 |  |  | 32.4 | 43.2 | 15.12 | 10.8 | 10.26 | 36.99 | 9.72 |  |  |  | 13.5 | 5.4 | 0.27 | 5.4
Fällanden | 20554 | 1976-10-18 | 8:10 | 4.55 | 8.1 | 2.95 | 1.6 | 0.125 | 2.25 | 0.175 | 1 | 0.05 | 0.25 | 0.375 | 45 | 7.5 | 52.5 | 31 | 8.5 | 0.05 |  |  | 30 | 35 | 13 | 11 | 5 | 23.75 | 12.5 |  |  |  | 12.5 | 5 | 0.125
Fällanden | 20617 | 1976-10-25 | 11:10 | 4.554 | 8 | 2.9 | 1.65 | 0.125 | 2.25 | 0.2 | 1.125 | 0.075 | 0.125 | 0.25 | 45 | 7.5 | 52.5 | 29.25 | 7.75 | 0.05 |  |  | 27.5 | 32.5 | 14 | 10.75 | 4.75 | 24 | 11 |  |  |  | 12.5 | 5 | 0.125 | 2.5
Fällanden | 20650 | 1976-11-01 | 7:50 | 4.512 | 8.064 | 2.928 | 1.584 | 0.144 | 2.4 | 0.528 | 1.44 | 0.144 | 0.24 | 0.24 | 45.6 | 9.6 | 43.2 | 28.8 | 7.68 | 0.024 |  |  | 31.2 | 33.6 | 12 | 11.04 | 3.84 | 18.96 | 9.6 |  |  |  | 24 | 4.8 | 0.12 | 1.2
Fällanden | 20698 | 1976-11-08 | 7:35 | 4.94 | 8.736 | 3.432 | 1.508 | 0.156 | 2.34 | 0.572 | 1.95 | 0.26 | 0.39 | 0.52 | 49.4 | 7.8 | 39 | 31.46 | 9.1 | 0.026 |  |  | 33.8 | 36.4 | 12.48 | 11.18 | 3.64 | 17.42 | 7.8 |  |  |  | 13 | 2.6 | 0.13 | 2.6
Fällanden | 20739 | 1976-11-15 | 7:50 | 5.488 | 9.744 | 3.696 | 1.792 | 0.168 | 2.52 | 0.672 | 1.82 | 0.42 | 0.56 | 0.7 | 53.2 | 11.2 | 67.2 | 34.44 | 9.24 | 0.028 |  |  | 36.4 | 39.2 | 13.72 | 12.32 | 3.92 | 19.32 | 11.2 |  |  |  | 14 | 5.6 | 0.14 | 1.4
Fällanden | 20802 | 1976-11-22 | 11:40 | 4.8 | 8.736 | 3.264 | 1.536 | 0.072 | 2.16 | 0.6 | 2.4 | 0.384 | 0.48 | 0.6 | 45.6 | 9.6 | 50.4 | 28.8 | 8.16 | 0.072 |  |  | 19.2 | 21.6 | 11.04 | 9.6 | 4.56 | 16.8 | 9.12 |  |  |  | 12 | 2.4 | 0.24 | 7.2
Fällanden | 20851 | 1976-11-29 | 8:08 | 4.2 | 7.728 | 2.856 | 1.344 | 0.0126 | 1.89 | 0.588 | 1.365 | 0.357 | 0.525 | 0.525 | 37.8 | 8.4 | 42 | 24.78 | 6.93 | 0.063 |  |  | 25.2 | 37.8 | 8.82 | 8.4 | 5.46 | 15.54 | 5.46 |  |  |  | 21 | 6.3 | 0.105 | 6.3
Fällanden | 20900 | 1976-12-06 | 11:45 | 9.45 | 17.28 | 6.48 | 2.97 | 0.045 | 3.6 | 1.53 | 4.275 | 0.9 | 0.9 | 1.125 | 85.5 | 18 | 85.5 | 52.65 | 14.4 | 0.135 |  |  | 49.5 | 72 | 23.4 | 18 | 13.05 | 31.5 | 13.5 |  |  |  | 22.5 | 9 | 0.45 | 2.25
Fällanden | 20948 | 1976-12-13 | 8:14 | 15.62 | 28.116 | 10.508 | 5.112 | 0.142 | 4.97 | 2.982 | 6.39 | 1.775 | 2.13 | 2.485 | 134.9 | 28.4 | 156.2 | 83.78 | 23.43 | 0.071 |  |  | 85.2 | 99.4 | 36.92 | 26.98 | 17.75 | 32.66 | 20.59 |  |  |  | 71 | 7.1 | 0.71 | 3.55
Fällanden | 21000 | 1976-12-20 | 7:50 | 8.8 | 15.68 | 6 | 2.8 | 0.08 | 3.2 | 1.72 | 4 | 1 | 1 | 1.2 | 76 | 20 | 80 | 48.4 | 14.4 | 0.08 |  |  | 48 | 52 | 16 | 14.8 | 10.4 | 20 | 13.2 |  |  |  | 40 | 4 | 0.4 | 4
Fällanden | 21029 | 1976-12-27 | 8:00 | 5.06 | 9.2 | 3.45 | 1.61 | 0.023 | 1.84 | 0.966 | 2.3 | 0.598 | 0.69 | 0.92 | 43.7 | 9.2 | 50.6 | 27.14 | 7.59 | 0.023 |  |  | 25.3 | 27.6 | 8.97 | 7.36 | 5.75 | 13.57 | 9.2 |  |  |  | 23 | 2.3 | 0.115 | 1.15

## JM-Konzentrationen
Station | Jahr | Wassertemperatur | Lufttemperatur | Abflussmenge | pH | Leitfähigkeit | Gesamthärte | Karbonathärte | Calcium | Magnesium | Nitrit | Nitrat | Ammonium | Kjeldahl-N | DRP | Gesamt-Phosphor (filtriert) | Gesamt-Phosphor | Chlorid | Kieselsäure | Sulfat | Natrium | Kalium | Eisen | Mangan | KMnO4-Verbrauch | CSB-Gel | CSB | TOC | DOC | BSB5 | Sauerstoff | Schwebstoffe | An-Det | CCl4- Extr | KW (IR) | Zink | Kupfer | Cadmium | Blei
|  | °C | °C | m3/s |  | µS/cm | mmol/l | mmol/l | mmol/l | mmol/l | mg N/l | mg N/l | mg N/l | mg N/l | mg P/l | mg P/l | mg P/l | mg/l | mg H4SiO4/l | mg SO4/l | mg/l | mg/l | mg/l | mg/l | mg /l | mg O2/l | mg O2/l | mg C/l | mg C/l | mg O2/l | mg O2/l | mg/l | mg MBAS/l | mg/l | mg/l | µg/l | µg/l | µg/l | µg/l
Fällanden | 1972 | 15.1356 | 7.3571 | 3.6822 | 8.4782 | 345.7778 | 1.848 | 3.2686 | 1.2186 | 0.62943 | 0.030111 | 0.31333 | 0.38311 |  | 0.16733 |  | 0.27444 | 17.5111 | 3.1289 | 17.7222 | 12.1333 | 3.3906 | 0.029651 | 0.030303 | 22.7111 |  | 20.6667 | 5.1733 |  | 5.0778 | 11.7 | 9.0575 | 0.058857 | 0.18406 | 0.077188
Fällanden | 1973 | 11.3857 | 10.7196 | 3.1908 | 8.3551 | 336.1224 | 1.95 | 3.3567 | 1.3192 | 0.62417 | 0.038388 | 0.60408 | 0.63082 |  | 0.26133 |  | 0.4151 | 18.8163 | 4.2143 | 17.75 | 12.4333 | 3.425 | 0.064694 | 0.060455 | 20.9388 | 14.4082 | 21.3265 | 6.3347 | 4.7689 | 4.7265 | 9.9163 | 8.3286 | 0.032917 | 0.20833 | 0.077917
Fällanden | 1974 | 11.434 | 12.396 | 3.8499 | 8.39 | 350 | 2.0276 | 3.5288 | 1.4068 | 0.6208 | 0.0432 | 0.884 | 0.30892 |  | 0.1998 |  | 0.417 | 19.36 | 3.14 | 16.1667 | 11.982 | 3.478 | 0.0285 | 0.024091 | 19.76 | 15.1 | 21.88 | 6.476 | 4.556 | 4.49 | 10.126 | 7.0364 | 0.03875 | 0.14889 | 0.069412 | 6.9 | 1.0532 | 0.069697 | 0.82
Fällanden | 1975 | 11.784 | 12.8367 | 4.3962 | 8.38 | 364.8 | 2.0832 | 3.6576 | 1.5052 | 0.578 | 0.0483 | 1.308 | 0.1348 | 0.77241 | 0.1779 |  | 0.3016 | 17.16 | 3.3 | 18.44 | 10.45 | 3.08 | 0.0246 |  |  | 11.56 | 17.3 | 5.586 | 4.33 | 3.39 | 10.378 | 6.658 |  |  |  | 6.8 | 1.0714 | 0.053061 | 0.63265
Fällanden | 1976 | 11.9596 | 12.5392 | 2.8538 | 8.4712 | 361.7308 | 2.0485 | 3.5296 | 1.4063 | 0.64173 | 0.054154 | 0.95962 | 0.14269 | 0.7 | 0.14983 | 0.19135 | 0.25 | 18.6731 | 3.0385 | 19.9808 | 11.8404 | 3.2769 | 0.022308 |  |  | 12.5192 | 17.3077 | 5.7846 | 4.2885 | 4.4923 | 11.1385 | 5.4846 |  |  |  | 7.2115 | 1.2596 | 0.070192 | 1.9216

## JM-Frachten
Station | Jahr | Gesamthärte | Karbonathärte | Calcium | Magnesium | Nitrit | Nitrat | Ammonium | Kjeldahl-N | DRP | Gesamt-Phosphor (filtriert) | Gesamt-Phosphor | Chlorid | Kieselsäure | Sulfat | Natrium | Kalium | Eisen | Mangan | KMnO4-Verbrauch | CSB-Gel | CSB | TOC | DOC | BSB5 | Sauerstoff | Schwebstoffe | An-Det | CCl4- Extr | KW (IR) | Zink | Kupfer | Cadmium | Blei
|  | mol/s | mol/s | mol/s | mol/s | g N/s | g N/s | g N/s | g N/s | g P/s | g P/s | g P/s | g/s | g H4SiO4/s | g SO4/s | g/s | g/s | g/s | g/s | g/s | g O2/s | g O2/s | g C/s | g C/s | g O2/s | g O2/s | g/s | g MBAS/s | g/s | g/s | mg/s | mg/s | mg/s | mg/s
Fällanden | 1972 | 6.8332 | 12.1055 | 4.5249 | 2.3083 | 0.11447 | 1.2226 | 1.7619 |  | 0.69253 |  | 1.1117 | 64.2311 | 13.2342 | 65.6528 | 41.5767 | 12.9 | 0.10994 | 0.13061 | 84.1289 |  | 75.6178 | 18.5947 |  | 20.0656 | 40.6793 | 34.2423 | 0.22689 | 0.71384 | 0.32078
Fällanden | 1973 | 6.0627 | 10.3899 | 4.0524 | 2.0102 | 0.11775 | 1.8897 | 1.9898 |  | 0.82338 |  | 1.3164 | 60.1432 | 13.729 | 57.4758 | 39.8891 | 10.8447 | 0.22188 | 0.18995 | 67.6856 | 46.7856 | 69.267 | 21.2726 | 15.5311 | 15.0411 | 31.9607 | 27.3556 | 0.10277 | 0.65643 | 0.26997
Fällanden | 1974 | 7.8643 | 13.7297 | 5.4749 | 2.3893 | 0.1812 | 3.3017 | 1.374 |  | 0.84324 |  | 1.605 | 74.1423 | 12.3958 | 65.4987 | 45.6855 | 13.433 | 0.11839 | 0.13275 | 72.6409 | 57.4572 | 79.8141 | 23.9638 | 17.0281 | 15.4041 | 34.83 | 23.7452 | 0.16259 | 0.47525 | 0.2275 | 27.0558 | 4.0204 | 0.28189 | 2.9708
Fällanden | 1975 | 8.8276 | 15.5204 | 6.3337 | 2.4939 | 0.23393 | 5.3956 | 0.55091 | 3.8794 | 0.65022 |  | 1.1614 | 74.1612 | 13.0996 | 80.6856 | 45.2195 | 13.4554 | 0.11354 |  |  | 50.6234 | 77.394 | 25.7136 | 19.0541 | 15.2378 | 45.1745 | 29.9434 |  |  |  | 31.511 | 4.7736 | 0.24838 | 2.7185
Fällanden | 1976 | 5.7363 | 9.867 | 3.9027 | 1.8358 | 0.16544 | 2.7256 | 0.42194 | 1.9583 | 0.4022 | 0.50279 | 0.65673 | 53.0635 | 8.6923 | 56.875 | 33.5463 | 9.2906 | 0.061577 |  |  | 35.5692 | 49.1019 | 16.6315 | 12.0938 | 11.4602 | 29.6427 | 15.5198 |  |  |  | 20.2596 | 3.4933 | 0.20029 | 5.1127