## Konzentrationen
Station | Labornummer | Datum | Zeit | Wassertemperatur | Lufttemperatur | Abflussmenge | subj. Beurteilung | pH | Leitfähigkeit | Gesamthärte | Karbonathärte | Calcium | Magnesium | Nitrit | Nitrat | Ammonium | Kjeldahl-N | DRP | Gesamt-Phosphor (filtriert) | Gesamt-Phosphor | Chlorid | Kieselsäure | Sulfat | Natrium | Kalium | Eisen | Mangan | KMnO4-Verbrauch | CSB-Gel | CSB | TOC | DOC | BSB5 | Sauerstoff | Schwebstoffe | An-Det | CCl4- Extr | KW (IR) | Zink | Kupfer | Cadmium | Blei
|  | Stichprobe |  | °C | °C | m3/s |  |  | µS/cm | mmol/l | mmol/l | mmol/l | mmol/l | mg N/l | mg N/l | mg N/l | mg N/l | mg P/l | mg P/l | mg P/l | mg/l | mg H4SiO4/l | mg SO4/l | mg/l | mg/l | mg/l | mg/l | mg /l | mg O2/l | mg O2/l | mg C/l | mg C/l | mg O2/l | mg O2/l | mg/l | mg MBAS/l | mg/l | mg/l | µg/l | µg/l | µg/l | µg/l
Glattfelden | 6639 | 1972-06-08 | 15:00 | 16.9 |  |  | trüb | 8 | 530 | 2.6 | 4.6 | 1.86 | 0.74 | 0.44 | 2.8 | 2.3 |  | 1.4 |  | 1.5 | 39 | 11 | 26 | 29 |  | 0.2 | 0.025 | 26 |  | 24 |  |  | 8.9 | 9.3 |  | 0.4
Glattfelden | 6656 | 1972-06-12 | 11:30 | 13 |  |  | l.trueb | 7.8 | 440 | 1.98 | 3.64 | 1.54 | 0.44 | 0.25 | 2 | 3.7 |  | 1.1 |  | 1.3 | 27 | 11 | 25 | 17 | 9 | 0.3 | 0.025 | 32 |  | 21 |  |  | 10.2 | 10.2 |  | 0.2
Glattfelden | 6700 | 1972-06-15 | 14:45 | 15.5 |  |  | l.trueb | 8.1 | 530 | 2.6 | 4.8 | 1.98 | 0.62 | 0.3 | 1.8 | 1.3 |  | 1.4 |  | 1.6 | 41 | 7 | 27 |  |  |  |  | 30 |  | 22 |  |  | 9 | 9 |  | 0.1
Glattfelden | 6732 | 1972-06-19 | 9:30 | 16.5 |  |  | l.trueb | 8.2 | 530 | 2.7 | 4.8 | 2.1 | 0.6 | 0.32 | 2.6 | 3.7 |  | 1.1 |  | 1.1 | 26 | 5 | 23 |  |  |  |  | 27 |  | 19 |  |  | 9.4 | 9.4 |  | 0.09
Glattfelden | 6779 | 1972-06-22 | 14:50 | 20 |  |  | l.trueb | 8.4 | 540 | 2.8 | 4.8 | 2.1 | 0.7 | 0.3 | 2.2 | 1.4 |  | 1.4 |  | 1.4 | 32 | 11 | 28 | 25 | 7 | 0.2 | 0.025 | 51 |  | 26 |  |  | 6.8 | 10.5 |  | 0.2
Glattfelden | 6793 | 1972-06-26 | 10:00 | 18 |  |  | s.trueb | 8.1 | 540 | 2.6 | 4.8 | 2.1 | 0.5 | 0.41 | 2.6 | 3.5 |  | 1.4 |  | 1.5 | 30 | 10 | 25 | 20 | 5 | 0.1 | 0.025 | 54 |  | 31 |  |  | 11.8 | 9.9 | 13 | 0.1
Glattfelden | 6812 | 1972-06-29 | 10:00 | 17 |  |  | s.trueb | 7.2 | 290 | 1.26 | 2.12 | 0.92 | 0.34 | 0.11 | 1.5 | 1.9 |  | 0.8 |  | 2.2 | 20 | 8 | 19 | 14 | 7 | 1.6 | 0.2 | 50 |  | 77 |  |  | 26 | 7.7 | 300 | 0.2
Glattfelden | 6827 | 1972-07-03 | 9:50 | 15 |  |  | l.trueb | 8.2 | 540 | 2.7 | 4.8 | 2.1 | 0.6 | 0.22 | 3.1 | 2.3 |  | 0.94 |  | 0.98 | 31 | 10 | 24 | 21 | 7 | 0.1 | 0.025 | 31 |  | 16 |  |  | 7 | 8 | 25 | 0.1
Glattfelden | 6857 | 1972-07-06 | 9:00 | 16 |  |  | trueb | 8.1 | 430 | 2.2 | 3.84 | 1.78 | 0.42 | 0.18 | 3.5 | 0.97 |  | 1.1 |  | 1.1 | 24 | 13 | 26 | 15 | 7 | 0.7 | 0.01 | 52 |  | 33 |  |  | 10 | 9.1 | 93 | 0.2
Glattfelden | 6869 | 1972-07-10 | 9:50 | 18 |  |  | trueb | 7.8 | 380 | 1.7 | 3 | 1.26 | 0.44 | 0.16 | 1.7 | 2 |  | 0.79 |  | 1.1 | 22 | 10 | 18 | 16 | 7 | 0.4 | 0.05 | 40 |  | 42 |  |  | 19 | 8 | 94 | 0.3
Glattfelden | 6896 | 1972-07-13 | 11:45 | 17 |  |  | trueb | 8.2 | 500 | 2.7 | 4.4 | 2.02 | 0.68 | 0.16 | 2.4 | 0.89 |  | 0.53 |  | 0.67 | 28 | 11 | 27 | 17 | 7 | 0.2 | 0.05 | 34 |  | 35 |  |  | 5.8 | 9.5 | 40 | 0.12
Glattfelden | 6918 | 1972-07-17 | 9:30 | 18 |  |  | trueb | 8.3 | 470 | 2.3 | 4.2 | 1.74 | 0.56 | 0.19 | 2 | 1.2 |  | 0.63 |  | 0.83 | 31 | 9 | 26 | 19 | 7 | 0.1 | 0.025 | 35 |  | 34 |  |  | 4.9 | 9.5 | 41 | 0.12 | 0.17 | 0.05
Glattfelden | 6935 | 1972-07-20 | 11:25 | 21 |  |  | trueb, braun | 8 | 470 | 2.2 | 3.84 | 1.68 | 0.52 | 0.19 | 1.7 | 1 |  | 1 |  | 1.2 | 32 | 12 | 29 | 21 | 8 | 0.3 | 0.05 | 42 |  | 38 |  |  | 11.8 | 8.5 | 44 | 0.29 | 1.9 | 0.85
Glattfelden | 6955 | 1972-07-24 | 9:25 | 19.5 |  |  | trueb | 8.2 | 480 | 2.5 | 4.2 | 1.94 | 0.56 | 0.11 | 3.7 | 0.54 |  | 0.34 |  | 0.46 | 21 | 11 | 28 | 15 | 4 | 0.3 | 0.05 | 34 |  | 31 |  |  | 5.6 | 8.5 | 50 | 0.3 | 0.2 | 0.12
Glattfelden | 6974 | 1972-07-27 | 9:20 | 19.5 |  |  | trueb | 7.9 | 470 | 2.4 | 4 | 1.78 | 0.62 | 0.16 | 2.1 | 0.88 |  | 0.49 |  | 0.55 | 33 | 13 | 26 | 20 | 9 | 0.4 | 0.05 | 36 |  | 21 |  |  | 6.5 | 6.3 | 58 | 0.2 | 0.28 | 0.14
Glattfelden | 7007 | 1972-08-02 | 9:45 |  |  |  | trueb | 8 | 410 | 2.2 | 3.92 | 1.66 | 0.54 | 0.19 | 2.1 | 0.44 |  | 0.5 |  | 0.89 | 21 | 10 | 19 | 15 | 5 | 0.3 | 0.05 | 35 |  | 26 |  |  | 5.5 | 7.1 | 41 | 0.2 | 0.36 | 0.05
Glattfelden | 7034 | 1972-08-07 | 10:00 | 18 |  |  | trueb | 8.1 | 470 | 2.5 | 4.4 | 1.94 | 0.56 | 0.25 | 3.3 | 0.65 |  | 0.7 |  | 0.75 | 24 | 9 | 23 | 17 | 6 | 0.2 | 0.025 | 23 |  | 26 |  |  | 6.5 | 9.2 | 29 | 0.07 | 0.39 | 0.28
Glattfelden | 7060 | 1972-08-10 | 10:00 | 20 |  |  | trueb | 8 | 490 | 2.3 | 3.96 | 1.64 | 0.66 | 0.26 | 3.3 | 0.69 |  | 1.3 |  | 1.6 | 32 | 11 | 27 | 25 | 8 | 0.2 | 0.025 | 32 |  | 32 |  |  | 8.3 | 9 | 29 | 0.17 | 0.36 | 0.2
Glattfelden | 7086 | 1972-08-14 | 9:15 | 19.5 |  |  | l.trueb, Schaum | 7.8 | 470 | 2.2 | 3.84 | 1.7 | 0.5 | 0.32 | 3.5 | 1.6 |  | 1.2 |  | 1.3 | 27 | 14 | 19 | 18 | 5 | 0.2 | 0.025 | 33 |  | 32 |  |  | 5 | 8.9 | 28 | 1.2 | 0.36 | 0.33
Glattfelden | 7099 | 1972-08-17 | 10:00 | 17.5 |  |  | trueb | 7.8 | 410 | 1.92 | 3.32 | 1.46 | 0.46 | 0.14 | 2.5 | 0.71 |  | 0.7 |  | 0.89 | 21 | 12 | 24 | 15 | 5 | 0.5 | 0.1 | 38 |  | 28 |  |  | 6.4 | 8.8 | 95 | 0.12 | 0.45 | 0.05
Glattfelden | 7110 | 1972-08-21 | 10:00 | 15.5 |  |  | trueb | 8 | 400 | 2.1 | 3.8 | 1.48 | 0.62 | 0.12 | 2.2 | 0.75 |  | 0.46 |  | 0.55 | 20 | 11 | 20 | 15 | 4 | 0.2 | 0.05 | 28 |  | 23 |  |  | 9.3 | 10.4 | 25 | 0.08 | 0.1 | 0.05
Glattfelden | 7145 | 1972-08-24 | 11:25 | 16.9 |  |  | trueb | 8.2 | 450 | 2.2 | 3.92 | 1.54 | 0.66 | 0.12 | 2.2 | 0.97 |  | 0.67 |  | 0.84 | 29 | 9 | 20 | 20 | 7 | 0.1 | 0.025 | 30 |  | 26 |  |  | 4.7 | 10.7 | 26 | 0.13 | 0.3 | 0.25
Glattfelden | 7185 | 1972-08-28 | 9:15 | 16 |  |  | trueb | 7.8 | 440 | 2.2 | 3.6 | 1.62 | 0.58 | 0.06 | 4.3 | 0.68 |  | 0.28 |  | 0.55 | 27 | 8 | 25 | 19 | 6 | 0.6 | 0.1 | 42 |  | 31 |  |  | 9.7 | 9.7 | 99 | 0.15 | 0.2 | 0.05
Glattfelden | 7203 | 1972-08-31 | 11:15 | 14.8 |  |  | trueb | 8.1 | 470 | 2.4 | 4.2 | 1.88 | 0.52 | 0.18 | 2.3 | 1.2 |  | 0.78 |  | 1.1 | 27 | 11 | 25 | 20 | 6 | 0.1 | 0.05 | 35 |  | 31 |  |  | 5.3 | 9.6 | 21 | 0.12 | 0.23 | 0.05
Glattfelden | 7210 | 1972-09-04 | 10:00 | 15 |  |  | trueb | 7.7 | 500 | 2.3 | 4.2 | 1.66 | 0.64 | 0.22 | 2.5 | 1.8 |  | 0.92 |  | 1.1 | 25 | 13 | 23 | 17 | 5 | 0.1 | 0.025 | 27 |  | 26 |  |  | 8.2 | 9.2 | 15 | 0.11 | 0.2 | 0.05
Glattfelden | 7248 | 1972-09-07 | 9:40 | 17 |  |  | l.trueb | 8.1 | 530 | 2.4 | 4 | 1.76 | 0.64 | 0.24 | 3 | 1.4 |  | 1.4 |  | 1.7 | 40 | 14 | 28 | 28 | 10 | 0.1 | 0.025 | 24 |  | 30 | 7.4 |  | 11.2 | 8.7 | 18 | 0.17 | 0.2 | 0.05
Glattfelden | 7269 | 1972-09-11 | 9:50 | 14.5 |  |  | trueb | 7.8 | 410 | 2.1 | 3.6 | 1.5 | 0.6 | 0.19 | 3 | 1.8 |  | 1.1 |  | 1.1 | 26 | 13 | 22 | 16 | 5 | 0.025 | 0.025 | 25 |  | 25 | 5.6 |  | 7.5 | 9.7 | 10 | 0.12 | 0.36 | 0.05
Glattfelden | 7282 | 1972-09-14 | 9:45 | 14.5 |  |  | trueb | 7.9 | 520 | 2.4 | 4.2 | 1.76 | 0.64 | 0.21 | 3 | 2.1 |  | 1.3 |  | 1.9 | 41 | 11 | 24 | 25 | 9 | 0.025 | 0.025 | 26 |  | 27 |  |  | 4.9 | 9.4 | 15 | 0.19 | 0.27 | 0.05
Glattfelden | 7292 | 1972-09-18 | 10:30 | 13.5 |  |  | l.trueb | 7.9 | 440 | 2.2 | 3.92 | 1.66 | 0.54 | 0.19 | 3 | 1.9 |  | 1 |  | 1.2 | 25 | 11 | 23 |  | 7 | 0.05 | 0.025 | 23 |  | 20 | 7 |  | 5.5 | 9.3 | 6.7 | 0.09 | 0.2 | 0.12
Glattfelden | 7299 | 1972-09-21 | 10:00 | 13 |  |  | trueb | 7.9 | 490 | 2.3 | 4.2 | 1.74 | 0.56 | 0.16 | 2.8 | 1.5 |  | 1.3 |  | 1.6 | 38 | 10 | 30 | 29 | 9 | 0.2 | 0.2 | 32 |  | 20 |  |  | 6.3 | 9 | 27 | 0.11 | 0.17 | 0.05
Glattfelden | 7317 | 1972-09-25 | 10:15 | 12 |  |  | trueb | 7.7 | 490 | 2.4 | 4.2 | 1.78 | 0.62 | 0.17 | 3.3 | 2.8 |  | 1.3 |  | 1.5 | 28 | 10 | 26 | 20 | 7 | 0.025 | 0.025 | 28 |  | 27 | 8 |  | 8.9 | 10.2 | 25 | 0.08 | 0.2 | 0.05
Glattfelden | 7331 | 1972-09-28 | 9:35 | 12.8 | 12.7 |  | trueb | 7.9 | 530 | 2.4 | 4.2 | 1.76 | 0.64 | 0.16 | 2.8 | 2.3 |  | 1.4 |  | 2 | 43 | 11 | 32 | 30 | 9 | 0.025 | 0.025 | 28 |  | 27 |  |  | 11 | 8.7 | 5.7 | 0.12 | 0.48 | 0.12
Glattfelden | 7346 | 1972-10-02 | 15:05 | 12.5 | 12 |  | trueb | 8 | 500 |  |  |  |  | 0.16 | 3.1 | 2.7 |  | 1.4 |  | 1.6 | 30 | 9 |  |  |  | 0.025 |  | 25 |  | 27 |  |  | 6.3 | 10.3 | 5.5 |  | 0.23 | 0.05
Glattfelden | 7380 | 1972-10-10 | 14:50 | 12 | 13 |  | s.trueb, Schaum | 7.8 | 510 | 2.3 | 4.4 | 1.76 | 0.54 | 0.12 | 2 | 2.8 |  | 2 |  | 2.3 | 38 | 13 | 30 | 25 | 10 | 0.2 | 0.05 | 32 |  | 29 | 9.2 |  | 16 | 8.6 | 44 | 0.17
Glattfelden | 7446 | 1972-10-16 | 10:00 | 9.8 | 7.4 |  | l.trueb | 8.1 | 470 |  |  |  |  | 0.11 | 3.4 | 3.7 |  | 1.3 |  | 1.6 | 27 | 11 |  |  |  | 0.025 |  | 28 |  | 25 | 6 |  | 5.7 | 9.9 | 8.8 |  | 0.46 | 0.51
Glattfelden | 7564 | 1972-10-30 | 14:15 | 10.4 | 11.2 |  | trueb | 7.9 | 450 |  |  |  |  | 0.1 | 2.5 | 4.2 |  | 0.72 |  | 0.84 | 26 | 11 |  |  |  | 0.025 |  | 25 |  | 26 | 6.2 |  | 5 | 9.5 | 5.3 |  | 0.76 | 0.58
Glattfelden | 7584 | 1972-11-02 | 10:05 | 9.8 | 7 |  | trueb | 8.1 | 550 |  |  |  |  | 0.11 | 2.3 | 4.5 |  | 1 |  | 1.7 | 32 | 13 |  |  |  | 0.05 |  | 26 |  | 27 | 8 |  | 7 | 9.2 | 7.4 |  | 0.27 | 0.15
Glattfelden | 7620 | 1972-11-10 | 9:35 | 10.2 | 8.6 |  | l.trueb | 8.1 | 540 |  |  |  |  | 0.12 | 2.5 | 4.6 |  | 2.2 |  | 2.6 | 34 | 12 |  |  |  | 0.025 |  | 26 |  | 22 | 7 |  | 10 | 9 | 11 |  | 0.35 | 0.16
Glattfelden | 7657 | 1972-11-14 | 13:55 | 8.5 | 11.5 |  | s.trueb, milchig | 7.7 | 410 | 2.2 | 3.32 | 1.64 | 0.56 | 0.06 | 5.9 | 1.1 |  | 0.32 |  | 0.58 | 20 | 8 | 27 |  |  | 1.4 | 0.3 | 80 |  | 72 | 17.4 |  | 21 | 10.6 | 270 | 0.04 | 0.45 | 0.17
Glattfelden | 7696 | 1972-11-22 | 11:40 | 8 |  |  | s.trueb | 8.1 | 380 | 2.1 | 3.24 | 1.62 | 0.48 | 0.05 | 3.5 | 0.61 |  | 0.35 |  | 0.64 | 25 | 8 | 24 |  |  | 0.8 | 0.1 | 58 |  | 38 | 8.8 |  | 9.2 | 11.4 | 180 | 0.09 | 0.57 | 0.29
Glattfelden | 7883 | 1972-11-30 | 13:20 | 7 | 4 |  | l.trueb | 8 | 480 |  |  |  |  | 0.08 | 2.1 | 1.7 |  | 0.6 |  | 0.78 | 22 | 8 |  |  |  | 0.2 |  | 24 |  | 19 | 4.2 |  | 9.7 | 7.7 | 22 |  | 0.95 | 0.64
Glattfelden | 7961 | 1972-12-09 | 11:00 | 6.9 |  |  | trueb, braun Schaum | 7.9 | 495 |  |  |  |  | 0.09 | 2.7 | 3.2 |  | 0.47 |  | 1.6 | 26 | 12 |  |  |  | 0.3 |  | 32 |  | 26 |  |  | 18 | 11.7 | 45 |  | 2.3 | 0.25
Glattfelden | 8037 | 1972-12-14 | 10:10 | 5.7 | -1 |  | s.trueb, braun | 8 | 440 |  |  |  |  | 0.32 | 2.8 | 2 |  | 0.57 |  | 0.8 | 24 | 10 |  |  |  | 0.5 |  | 35 |  | 31 | 6.2 |  | 11 | 8.8 | 150 |  | 1.1 | 0.15
Glattfelden | 8078 | 1972-12-20 | 13:55 | 5.2 | 0 |  | trueb | 8.2 | 550 |  |  |  |  | 0.13 | 3.2 | 3.2 |  | 0.8 |  | 1.4 | 27 | 15 |  |  |  | 0.1 |  | 21 |  | 18 | 4.2 |  | 9.4 | 11.9 | 12 |  | 0.46 | 0.05
Glattfelden | 8097 | 1972-12-27 | 9:30 | 3.6 | -2 |  | trueb | 8.1 | 580 |  |  |  |  | 0.11 | 3.3 | 5.2 |  | 0.8 |  | 1.2 | 26 | 14 |  |  |  | 0.1 |  | 29 |  | 31 | 6.2 |  | 19 | 11.9 | 15 |  | 0.4 | 0.05
Glattfelden | 8134 | 1973-01-03 | 12:55 | 4.2 | 6.5 |  | trueb | 8.2 | 510 |  |  |  |  | 0.11 | 3 | 3.6 |  | 1.3 |  | 1.5 | 24 | 12 |  |  |  | 0.1 |  | 18 | 16 | 20 | 5 |  | 5.1 | 12.1 | 12 |  | 0.28 | 0.16
Glattfelden | 8157 | 1973-01-08 | 9:40 | 4.3 | -1 |  | trueb | 8.2 | 540 |  |  |  |  | 0.06 | 2.4 | 5.8 |  | 1.6 |  | 1.6 | 25 | 11 |  |  |  | 0.1 |  | 22 | 12 | 24 | 6.8 |  | 14 | 11.9 | 13 |  | 0.4 | 0.05
Glattfelden | 8262 | 1973-01-16 | 13:35 | 5.1 | 6.6 |  | trueb, Schaum | 8.1 | 630 |  |  |  |  | 0.06 | 2.4 | 5.1 |  | 2 |  | 2.5 | 51 | 6 |  |  |  | 0.05 |  | 22 | 24 | 35 | 8.9 |  | 12 | 11.6 | 9 |  | 1.7 | 0.1
Glattfelden | 8327 | 1973-01-25 | 13:40 | 3.6 | -0.5 |  | trueb | 8.1 | 540 |  |  |  |  | 0.04 | 2 | 5.5 |  | 2 |  | 2.2 | 29 | 11 |  |  |  | 0.1 |  | 29 | 19 | 28 | 6.8 |  | 7.8 | 11.7 | 12 |  | 0.45 | 0.05
Glattfelden | 8341 | 1973-01-31 | 11:00 | 4.6 | 4.8 |  | l.trueb | 8.2 | 560 | 2.6 | 5 | 1.94 | 0.66 | 0.05 | 2.6 | 3.7 |  | 1.5 |  | 2.1 | 34 | 7 | 30 | 24 | 7 | 0.2 | 0.05 | 25 | 20 | 30 | 5 | 3.2 | 7.6 | 10.4 | 21 | 0.2 | 0.29 | 0.05
Glattfelden | 8375 | 1973-02-07 | 14:05 | 5.3 | 8 |  | trueb | 8.2 | 570 |  |  |  |  | 0.047 | 2.8 | 1.7 |  | 1.5 |  | 1.8 | 28 | 7 |  |  |  | 0.1 |  | 24 | 26 | 29 | 6 | 5.8 | 11 | 12.4 | 12 |  | 0.37 | 0.05
Glattfelden | 8395 | 1973-02-12 | 10:15 | 4.2 | 2.6 |  | trueb | 7.6 | 610 | 2.7 | 4.8 | 2.1 | 0.6 | 0.06 | 3.4 | 1.5 |  | 0.95 |  | 0.98 | 53 | 5 | 26 | 35 | 5 | 0.05 | 0.05 | 16 | 14 | 25 | 4.2 | 3.8 | 4.7 | 11 | 11 | 0.1 | 0.23 | 0.05
Glattfelden | 8439 | 1973-02-19 | 9:30 | 4 | 1 |  | trueb | 7.7 | 590 |  |  |  |  | 0.05 | 3.1 | 1.6 |  | 1.1 |  | 1.3 | 39 | 6 |  |  |  | 0.05 |  | 24 | 17 | 22 | 7.3 | 4.5 | 7.3 | 11.4 | 7.2 |  | 0.23 | 0.05
Glattfelden | 8558 | 1973-03-01 | 14:00 | 8.5 | 4.5 |  | trueb | 8 | 580 |  |  |  |  | 0.05 | 3.2 | 1.4 |  | 1.3 |  | 1.5 | 31 | 7 |  |  |  | 0.05 |  | 24 | 20 | 22 | 6.7 | 4.7 | 8.1 | 14 | 10 |  | 0.28 | 0.05
Glattfelden | 8591 | 1973-03-05 | 9:25 | 4 | 0 |  | l.trueb | 7.9 | 550 |  |  |  |  | 0.05 | 3.8 | 1.6 |  | 1 |  | 1.3 | 29 | 5 |  |  |  | 0.05 |  | 25 | 14 | 23 | 5 | 4.2 | 4.8 | 12.1 | 11 |  | 0.39 | 0.05
Glattfelden | 8660 | 1973-03-13 | 13:50 | 4.2 | 0.6 |  | trueb | 8.1 | 610 |  |  |  |  | 0.04 | 3 | 2.1 |  | 1.3 |  | 1.8 | 37 | 6 |  |  |  | 0.2 |  | 33 | 22 | 31 | 7.5 | 5.1 | 9.9 | 12.9 | 21 |  | 0.58 | 0.05
Glattfelden | 8677 | 1973-03-19 | 10:10 | 5.2 | 4.4 |  | trueb | 8 | 550 | 2.7 | 5 | 2.1 | 0.6 | 0.05 | 3 | 2.8 |  | 1.2 |  | 1.3 | 30 | 4 | 28 | 20 | 7 | 0.05 | 0.1 | 27 | 23 | 22 | 7 | 4.9 | 9.4 | 11.2 | 16 | 0.02 | 0.55 | 0.05
Glattfelden | 8786 | 1973-04-03 | 13:30 | 7 | 7 |  | s.trueb | 8.1 | 530 |  |  |  |  | 0.07 | 2.4 | 2.1 |  | 1.5 |  | 1.7 | 32 | 7 |  |  |  | 0.2 |  | 24 | 20 | 41 | 8.4 | 5 | 15 | 11.9 | 22 |  | 0.56 | 0.05
Glattfelden | 8839 | 1973-04-10 | 10:10 | 5.2 | 0.8 |  | s.trueb | 8.1 | 490 | 2.4 | 4.4 | 1.7 | 0.7 | 0.08 | 1.9 | 2.1 |  | 1.4 |  | 1.5 | 27 | 6 | 27 | 18 | 7 | 0.2 | 0.1 | 28 | 17 | 31 | 7.5 | 5.2 | 15 | 9.6 | 23 | 0.02
Glattfelden | 8893 | 1973-04-18 | 9:55 | 7.4 | 9.6 |  | l.trueb | 8.2 | 550 |  |  |  |  | 0.08 | 3.3 | 1.4 |  | 1.1 |  | 1.6 | 28 | 5 |  |  |  | 0.2 |  | 23 | 20 | 24 | 5.6 | 5 | 9.5 | 11.2 | 21 |  | 0.2 | 0.05
Glattfelden | 8917 | 1973-04-24 | 9:30 | 7.4 | 8.8 |  | s.trueb | 8.3 | 520 |  |  |  |  | 0.09 | 3.5 | 1.5 |  | 0.7 |  | 1.1 | 24 | 4 |  |  |  | 0.1 |  | 25 | 16 | 19 | 5.6 | 4 | 9.7 | 11.9 | 14 |  | 0.21 | 0.05
Glattfelden | 9028 | 1973-05-03 | 14:30 | 13.6 |  |  | s.trueb | 8 | 370 |  |  |  |  | 0.12 | 2.8 | 1.1 |  | 0.75 |  | 0.98 | 19 | 6 |  |  |  | 0.9 |  | 44 | 16 | 67 | 17.2 | 5.4 | 16 | 8.9 | 140 |  | 0.61 | 0.18 | 50 |  |  | 50
Glattfelden | 9054 | 1973-05-08 | 13:10 | 12 | 13 |  | trueb, Schaum | 8 | 490 | 2.4 | 4.2 | 1.9 | 0.5 | 0.18 | 3.6 | 1.8 |  | 1.4 |  | 2 | 26 | 5 | 27 | 17 | 6.5 | 0.2 | 0.05 | 33 | 19 | 35 | 11.6 | 6.8 | 14 | 10 | 30 | 0.02 | 1.1 | 0.05
Glattfelden | 9088 | 1973-05-16 | 13:35 | 15 | 17 |  | trueb | 8.4 | 540 |  |  |  |  | 0.17 | 3.9 | 1 |  | 1.1 |  | 1.2 | 27 | 4 |  |  |  | 0.1 |  | 25 | 18 | 25 | 9.3 | 6.5 | 6.2 | 12.1 | 15 |  | 0.75 | 0.25 | 10 |  |  | 4
Glattfelden | 9121 | 1973-05-24 | 14:15 | 18 | 21 |  | trueb | 8.4 | 500 |  |  |  |  | 0.37 | 3.6 | 1.3 |  | 1.4 |  | 2.2 | 29 | 5 |  |  |  | 0.1 |  | 29 | 17 | 29 | 12.7 | 7.9 | 8.3 | 9.9 | 21 |  | 0.46 |  | 40 |  |  | 4
Glattfelden | 9150 | 1973-05-28 | 9:45 | 15.9 | 17.2 |  | l.trueb | 8.3 | 530 |  |  |  |  | 0.34 | 4 | 2.4 |  | 1.4 |  | 1.7 | 28 | 8 |  |  |  | 0.05 |  | 30 | 32 | 41 | 16.3 | 10.5 | 20 | 8.1 | 18 |  | 0.46 | 0.18 | 20 |  |  | 3
Glattfelden | 9170 | 1973-06-05 | 13:25 | 19.5 | 24.6 |  | trueb | 8.3 | 560 |  |  |  |  | 0.35 | 3.2 | 2.7 |  | 2.5 |  | 3.2 | 33 | 12 |  |  |  | 0.1 |  | 41 | 35 | 50 | 15.2 | 8 | 18 | 10.3 | 17 |  | 0.33 | 0.05 | 40 |  |  | 5
Glattfelden | 9229 | 1973-06-12 | 10:15 | 19 | 21.8 |  | trueb | 8.2 | 540 |  |  |  |  | 0.36 | 3.3 | 4.1 |  | 1.5 |  | 1.6 | 29 | 10 |  |  |  | 0.2 |  | 27 | 25 | 53 | 10.2 | 4.8 | 8.1 | 8.1 | 23 |  | 1 | 0.05 | 10
Glattfelden | 9474 | 1973-06-26 | 9:45 | 16.7 | 21.4 |  | s.trueb | 8.2 | 450 | 2.6 | 4.08 | 2 | 0.6 | 0.14 | 3.4 | 0.63 |  | 0.63 |  | 0.98 | 23 | 9 | 31 | 16.5 | 5.1 | 0.2 | 0.05 | 30 | 18 | 33 | 8.8 | 4.2 | 8.2 | 9.5 | 40 | 0.2 | 2 | 0.6 | 40 |  | 0.2 | 4
Glattfelden | 9592 | 1973-07-02 | 13:35 | 21 | 27.4 |  | s.trueb | 8.6 | 400 | 2.1 | 3.48 | 1.54 | 0.56 | 0.27 | 2.7 | 0.59 |  | 0.5 |  | 0.92 | 22 | 9 | 31 | 15 | 5 | 0.2 | 0.05 | 46 | 15 | 40 | 9.8 | 5.6 | 16 | 10.5 | 48 | 0.02 | 0.63 | 0.53 | 10 |  | 0.3 | 8
Glattfelden | 9662 | 1973-07-10 | 14:10 | 21.8 | 26 |  | trueb, Schaum | 8.5 | 430 |  |  |  |  | 0.29 | 2.7 | 0.64 |  | 1.3 |  | 1.7 | 28 | 10 |  |  |  | 0.2 |  | 28 | 22 | 36 | 13.4 | 6.8 | 10 | 10.4 | 21 |  | 1.4 | 0.89 | 50 |  |  | 5
Glattfelden | 9726 | 1973-07-18 | 9:45 | 14 | 17 |  | l.trueb | 8 | 390 |  |  |  |  | 0.2 | 2.3 | 0.66 |  | 0.97 |  | 1.3 | 25 | 10 |  |  |  | 0.1 |  | 37 | 20 | 34 | 7.2 | 6 | 12.3 | 8 | 21 |  | 0.44 | 0.15 | 40 |  |  | 5
Glattfelden | 9777 | 1973-07-24 | 11:45 | 16.8 |  |  | s.trueb | 8.2 | 340 |  |  |  |  | 0.09 | 2.7 | 0.28 |  | 0.38 |  | 0.58 | 18 | 10 |  |  |  | 0.3 |  | 29 | 12 | 25 | 8.6 | 4 | 6.7 | 9.2 | 61 |  | 0.29 | 0.26 | 40 |  |  | 13
Glattfelden | 9827 | 1973-08-02 | 11:02 | 18.2 | 18.3 |  | trueb, Schaum | 8.6 | 320 |  |  |  |  | 0.1 | 2.5 | 0.27 |  | 0.52 |  | 0.67 | 22 | 8 |  |  |  | 0.2 |  | 30 | 11 | 25 | 4.8 | 4.6 | 5 | 9.9 | 24 |  | 0.27 | 0.05 | 20 | 3 |  | 4
Glattfelden | 9892 | 1973-08-09 | 10:00 | 17.6 | 21 |  | s.trueb, Schaum | 8.3 | 400 |  |  |  |  | 0.23 | 2.9 | 0.87 |  | 1 |  | 1.1 | 34 | 11 |  |  |  | 0.1 |  | 19 | 16 | 24 | 8.6 | 6 | 11 | 9.8 | 20 |  | 0.41 | 0.23 | 20 | 5 |  | 3
Glattfelden | 9908 | 1973-08-13 | 13:55 | 22.2 |  |  | trueb | 8.7 | 400 | 2.1 | 3.48 | 1.5 | 0.6 | 0.27 | 4.4 | 0.7 |  | 1 |  | 1.3 | 25 | 8 | 26 | 19.5 | 6 | 0.1 | 0.05 | 22 | 20 | 25 | 8.4 | 5.9 | 7.7 | 11.8 | 13 | 0.03 | 0.4 | 0.24 | 20 | 3 | 0.6 | 3
Glattfelden | 9947 | 1973-08-20 | 10:05 | 21 | 23.4 |  | trueb | 7.8 | 360 |  |  |  |  | 0.33 | 3.7 | 1.8 |  | 1.2 |  | 1.3 | 27 | 8 |  |  |  | 0.1 |  | 20 | 17 | 26 | 8 | 6.9 | 15 | 7.3 | 18 |  | 0.5 | 0.26 | 100 | 4 |  | 2
Glattfelden | 10021 | 1973-08-29 | 13:50 | 19.8 | 23.8 |  | trueb, Schaum | 8.1 | 430 |  |  |  |  | 0.21 | 2.5 | 1.5 |  | 1.4 |  | 1.9 | 27 | 7 |  |  |  | 0.1 |  | 22 | 20 | 25 | 6.4 | 4.9 | 11 | 8.7 | 13 |  | 0.24 | 0.05 | 20 | 4 |  | 4
Glattfelden | 10144 | 1973-09-06 | 9:50 | 19.4 | 21.8 |  | l.trueb, Schaum | 8 | 400 |  |  |  |  | 0.33 | 2 | 2.6 |  | 1.9 |  | 2.5 | 29 | 8 |  |  |  | 0.05 |  | 30 | 20 | 39 | 9.9 | 6 | 12 | 6.5 | 14 |  | 0.23 | 0.05 | 40 | 5 |  | 1
Glattfelden | 10183 | 1973-09-10 | 9:30 | 19.4 | 21.2 |  | trueb | 7.7 | 390 |  |  |  |  | 0.29 | 2.8 | 2.8 |  | 1.2 |  | 1.3 | 27 | 8 |  |  |  | 0.1 |  | 32 | 26 | 41 | 8.8 | 6 | 19 | 8.3 | 17 |  | 0.22 | 0.05 | 80 | 5 |  | 4
Glattfelden | 10260 | 1973-09-18 | 13:25 | 17.9 | 17.4 |  | l.trueb, Schaum | 7.7 | 450 | 2 | 3.4 | 1.42 | 0.58 | 0.31 | 2.2 | 2.7 |  | 1.8 |  | 2.3 | 30 | 12 | 28 | 24 | 7 | 0.1 | 0.05 | 33 | 30 | 40 | 7.6 | 6.8 | 19 | 5.8 | 12 | 0.3 | 0.78 | 0.05 | 40 | 9 | 0.1 | 4
Glattfelden | 10329 | 1973-09-26 | 9:35 | 14 | 11.4 |  | l.trueb, Schaum | 8 | 450 |  |  |  |  | 0.35 | 3.1 | 2.5 |  | 1.7 |  | 2 | 35 | 9 |  |  |  | 0.05 |  | 18 | 21 | 27 | 7.2 | 4.4 | 13 | 6.6 | 9.5 |  | 0.23 | 0.05 | 30 | 2 |  | 2
Glattfelden | 10386 | 1973-10-04 | 10:00 | 14 | 13 |  | trueb | 8 | 500 |  |  |  |  | 0.3 | 3.9 | 2.1 |  | 1.9 |  | 2.3 | 57 | 8 |  |  |  | 0.1 |  | 27 | 24 | 27 | 7.4 | 5.1 | 7.6 | 6.3 | 15 |  | 0.39 | 0.05 | 30 | 2 |  | 1
Glattfelden | 10485 | 1973-10-09 | 14:05 | 13 | 15 |  | trueb | 8.2 | 480 |  |  |  |  | 0.14 | 5.5 | 0.46 |  | 0.43 |  | 0.63 | 22 | 9 |  |  |  | 0.2 |  | 33 | 23 | 31 | 10 | 4.2 | 9.2 | 10.2 | 26 |  | 0.23 | 0.05 | 20 | 3 |  | 5
Glattfelden | 10517 | 1973-10-15 | 9:55 | 13.2 | 12.3 |  | s.trueb | 8.1 | 420 | 2.2 | 3.76 | 1.6 | 0.6 | 0.23 | 2.9 | 1.2 |  | 0.81 |  | 0.82 | 26 | 9 | 24 | 17.6 | 8.6 | 0.2 | 0.04 | 28 | 21 | 33 | 9 | 7 | 17 | 9.7 | 41 | 0.1 | 0.44 | 0.15 | 30 | 2 | 0.2 | 4
Glattfelden | 10566 | 1973-10-22 | 9:45 | 9 | 9.4 |  | trueb | 8 | 390 |  |  |  |  | 0.15 | 3.5 | 0.77 |  | 0.63 |  | 0.81 | 21 | 7 |  |  |  | 0.1 |  | 24 | 14 | 23 | 5.8 | 4.4 | 7.5 | 10.7 | 14 |  | 0.12 | 0.05 | 20 | 2 |  | 3
Glattfelden | 10712 | 1973-10-31 | 13:30 | 10 | 8.8 |  | l.trueb | 7.8 | 510 |  |  |  |  | 0.19 | 3.5 | 1.9 |  | 1.5 |  | 1.6 | 30 | 7 |  |  |  | 0.07 |  | 29 | 19 | 22 | 8.2 | 6 | 14.5 | 8.5 | 11 |  | 1 | 0.56 | 30 | 4 |  | 3
Glattfelden | 10744 | 1973-11-06 | 10:05 | 10.6 | 5.6 |  | s.trueb | 7.7 | 470 |  |  |  |  | 0.14 | 4.1 | 2.2 |  | 2.1 |  | 4.4 | 33 | 8 |  |  |  | 0.53 |  | 99 | 29 | 34 | 16 | 6.4 | 17 | 3.7 | 110 |  | 1.2 | 0.24 | 240 | 9 |  | 65
Glattfelden | 10827 | 1973-11-13 | 13:50 | 8.2 | 8.3 |  | trueb | 7.7 | 510 | 2.6 | 4.6 | 2 | 0.6 | 0.12 | 3.8 | 2 |  | 1.6 |  | 1.8 | 32 | 6 | 43 | 25 | 8.1 | 0.14 | 0.05 | 27 | 20 | 27 | 6.8 | 4 | 12.3 | 8.1 | 18 | 0.2 | 0.49 | 0.05 | 50 | 5 | 0.5 | 6
Glattfelden | 10890 | 1973-11-21 | 13:45 | 7.4 | 8.2 |  | trueb, Schaum | 8.3 | 460 |  |  |  |  | 0.09 | 4 | 1.4 |  | 1 |  | 1.1 | 27 | 9 |  |  |  | 0.14 |  | 21 | 10 | 28 | 5.6 | 5.4 | 10.5 | 11 | 16 |  | 0.25 | 0.19 | 20 | 3 |  | 5
Glattfelden | 10967 | 1973-11-29 | 13:00 | 4.2 | -5.2 |  | trueb | 8.1 | 450 |  |  |  |  | 0.1 | 3.2 | 1.7 |  | 0.97 |  | 1.1 | 29 | 9 |  |  |  | 0.18 |  | 19 | 25 | 31 | 6.3 | 5.2 | 10 | 11.5 | 19 |  | 0.41 | 0.05 | 40 | 1 |  | 10
Glattfelden | 11029 | 1973-12-04 | 13:05 | 3.7 |  |  | trueb, Schaum | 8.4 | 490 | 2.8 | 4.8 | 2.1 | 0.7 | 0.06 | 3.6 | 2.1 |  | 1.3 |  | 1.6 | 28 | 10 | 25 | 22.5 | 5.6 | 0.21 | 0.1 | 21 | 14 | 22 | 7.7 | 4.9 | 12 | 10.9 | 31 | 0.06 | 0.62 | 0.15 | 30 | 2 | 0.3 | 10
Glattfelden | 11199 | 1973-12-12 | 13:50 | 5.4 | 3.8 |  | l.trueb | 8.2 | 470 |  |  |  |  | 0.07 | 2.4 | 1.5 |  | 0.71 |  | 0.82 | 24 | 7 |  |  |  | 0.1 |  | 20 | 18 | 20 | 4.2 | 2.9 | 14 | 11.8 | 13 |  | 0.12 | 0.05 | 10 | 2 |  | 6
Glattfelden | 11235 | 1973-12-17 | 10:10 | 5 | 3.2 |  | trueb | 8.1 | 490 |  |  |  |  | 0.09 | 2.9 | 1.9 |  | 0.55 |  | 0.56 | 33 | 7 |  |  |  | 0.12 |  | 19 | 17 | 21 | 5.2 | 4.4 | 14 | 11.2 | 14 |  | 0.3 | 0.05 |  | 2 |  | 6
Glattfelden | 11304 | 1974-01-09 | 10:15 | 5.6 | 6 | 6.3 | trueb | 7.9 | 500 | 2.7 | 4.6 | 2.1 | 0.6 | 0.05 | 3.9 | 3.5 |  | 1.1 |  | 1.2 | 31 | 7 | 24 | 24 | 5 | 0.1 | 0.025 | 22 | 23 | 30 | 7.2 | 4.9 | 16 | 10.2 | 17 | 0.07 | 0.4 | 0.05 | 20 | 4 | 0.2 | 7
Glattfelden | 11335 | 1974-01-14 | 10:00 | 5 | 3 | 5.2 | trueb | 8.3 | 480 | 2.8 | 5 | 2.1 | 0.7 | 0.06 | 4 | 3.2 |  | 0.91 |  | 0.99 | 27 | 7 |  | 18 | 5.2 | 0.1 |  | 20 | 10 | 24 | 6 | 3.6 | 12 | 10.2 | 11 |  | 0.2 | 0.05 | 20 | 2 |  | 2
Glattfelden | 11391 | 1974-01-22 | 12:45 | 5 | 4.5 | 10.1 | trueb | 8 | 490 | 2.7 | 4.6 | 2.1 | 0.6 | 0.05 | 3.4 | 1.4 |  | 0.92 |  | 1.6 | 24 | 9 |  | 17.4 | 4.2 | 0.21 |  | 20 | 18 | 22 | 6.1 | 5.3 | 11 | 12 | 22 |  | 0.24 | 0.05 | 20 | 3 |  | 5
Glattfelden | 11470 | 1974-01-30 | 14:30 | 5.2 | 4.1 | 6.9 | l.trueb | 8.2 | 500 | 2.7 | 4.8 | 2.1 | 0.6 | 0.05 | 3.6 | 1.6 |  | 1 |  | 1.4 | 30 | 8 |  | 20.8 | 5.6 | 0.13 |  | 16 | 13 | 23 | 6.1 | 4.6 | 6.8 | 11.8 | 18 |  | 0.44 | 0.05 | 30 | 3 |  | 4
Glattfelden | 11487 | 1974-02-04 | 10:00 | 5.8 | 3.1 | 5.4 | trueb | 8.1 | 500 | 2.8 | 4.8 | 2.2 | 0.6 | 0.06 | 4.3 | 3 |  | 1.4 |  | 1.7 | 30 | 10 | 25 | 19 | 4.7 | 0.11 |  | 21 | 22 | 33 | 8.5 | 5.7 | 19 | 9.6 | 18 | 0.05 | 0.44 | 0.05 | 50 | 5 | 0.3 | 12
Glattfelden | 11542 | 1974-02-13 | 10:05 | 6 | 6.8 | 9.5 | l.trueb | 8.6 | 480 | 2.8 | 4.6 | 2.2 | 0.6 | 0.05 | 4 | 1.2 |  | 0.89 |  | 1 | 26 | 8 |  | 17 | 4.1 | 0.11 |  | 20 | 14 | 21 | 6.6 | 5 | 9.9 | 10.8 | 16 |  | 0.23 | 0.05 | 30 | 2 |  | 4
Glattfelden | 11572 | 1974-02-18 | 13:50 | 6 | 6.5 | 7.3 | trueb | 8.1 | 480 | 2.8 | 4.8 | 2.2 | 0.6 | 0.06 | 4.1 | 1.7 |  | 0.82 |  | 0.84 | 24 | 7 |  | 14.8 | 4.4 | 0.06 |  | 14 | 12 | 14 | 5.7 | 4.3 | 6.1 | 12.6 | 8.3 |  | 0.15 | 0.05 | 10 | 2 |  | 2
Glattfelden | 11642 | 1974-02-26 | 10:25 | 4.5 | 1.4 | 10.9 | l.trueb | 8.4 | 490 | 3 | 5 | 2.3 | 0.7 | 0.05 | 4.7 | 1 |  | 0.82 |  | 1 | 24 | 9 |  | 17.6 | 4.5 | 0.14 |  | 16 | 15 | 24 | 5.5 | 4.6 | 6.6 | 12.4 | 15 |  | 0.56 | 0.8 | 50 | 2 |  | 4
Glattfelden | 11690 | 1974-03-05 | 11:45 | 5.4 | 3.8 | 10 | trueb | 8.3 | 470 | 2.7 | 4.6 | 2.1 | 0.6 | 0.05 | 4.5 | 2.4 |  | 1.2 |  | 1.4 | 44 | 9 |  | 31.2 | 5.1 | 0.21 |  | 17 | 21 | 22 | 7.4 | 6.4 | 8.9 | 11.9 | 32 |  | 0.41 |  | 140 | 3 |  | 6
Glattfelden | 11754 | 1974-03-13 | 14:05 | 7.8 | 14 | 6.7 | trueb | 8.2 | 490 | 2.8 | 4.8 | 2.2 | 0.6 | 0.06 | 4.6 | 1.3 |  | 1.3 |  | 1.6 | 32 | 6 |  | 21.7 | 6.2 | 0.58 |  | 16 | 12 | 19 | 6.3 | 4.3 | 6.7 | 13.1 | 70 |  |  |  | 30 | 7 |  | 10
Glattfelden | 11767 | 1974-03-18 | 10:15 | 7.5 | 11.8 | 10.3 | l.trueb | 8.3 | 510 | 2.8 | 4.8 | 2.2 | 0.6 | 0.06 | 4.7 | 0.74 |  | 0.63 |  | 0.67 | 22 | 9 | 30 | 15.7 | 4.4 | 0.12 | 0.025 | 17 | 15 | 17 | 6.5 | 5.3 | 6.1 | 11.8 | 19 | 0.02 | 0.31 | 0.31 | 30 | 3 | 0.2 | 4
Glattfelden | 11789 | 1974-03-26 | 13:50 | 8.2 | 14.6 | 5.7 | l.trueb, Schaum | 8.2 | 480 | 2.8 | 4.8 | 2.1 | 0.7 | 0.09 | 4.5 | 1 |  | 1.4 |  | 1.4 | 27 | 4 |  | 20.5 | 5 | 0.06 |  | 17 | 16 | 22 | 5.8 | 5 | 6.2 | 13.8 | 11 |  | 0.21 | 0.3 | 20 | 3 |  | 2
Glattfelden | 11815 | 1974-04-02 | 11:40 | 11.2 | 16.5 | 5.1 | trueb, Schaum | 8.3 | 510 | 2.8 | 5 | 2.1 | 0.7 | 0.11 | 3.5 | 1.4 |  | 1.7 |  | 2.6 | 30 | 4 |  | 23 | 5.7 | 0.1 |  | 28 | 21 | 38 | 10.6 | 5.8 | 16 | 11.4 | 17 |  | 0.5 | 0.35 | 20 | 3 |  | 2
Glattfelden | 11845 | 1974-04-09 | 14:50 | 13.4 | 21 | 5 | l.trueb, Schaum | 8.3 | 520 | 2.7 | 4.6 | 2.1 | 0.6 | 0.18 | 3.9 | 1 |  | 1.9 |  | 3.5 | 30 | 6 |  | 23.9 | 5.6 | 0.02 |  | 19 | 18 | 32 | 9.1 | 6.5 | 11 | 12.1 | 17 |  | 5.3 | 4.6 | 10 | 2 |  | 2
Glattfelden | 11982 | 1974-04-16 | 10:15 | 10.2 | 8.5 | 4.8 | l.trueb | 8 | 500 | 2.8 | 4.6 | 2.2 | 0.6 | 0.28 | 5.9 | 1.2 |  | 1.5 |  | 3.6 | 30 | 5 | 30 | 19.3 | 5.6 | 0.04 | 0.02 | 12 | 18 | 24 | 7.3 | 5.6 | 5.6 | 8.9 | 13 | 0.01 | 0.17 | 0.05 | 20 | 2 | 0.1 | 1
Glattfelden | 11994 | 1974-04-24 | 10:05 | 9.2 | 10.6 | 5.9 | l.trueb | 8 | 540 | 2.6 | 4.8 | 2 | 0.6 | 0.28 | 4.3 | 1.5 |  | 2.5 |  | 4.2 | 37 | 7 |  | 26.8 | 8.5 | 0.1 |  | 25 | 20 | 24 | 8.5 | 6.7 | 13 | 6.5 | 29 |  | 0.16 | 0.05 | 30 | 3 |  | 2
Glattfelden | 12089 | 1974-04-30 | 10:45 | 11.6 | 9.8 | 4.5 | l.trueb | 8.1 | 520 | 2.7 | 5 | 2.1 | 0.6 | 0.16 | 3.5 | 1.4 |  | 1.8 |  | 3.7 | 30 | 10 |  | 22 | 8.4 | 0.02 |  | 30 | 20 | 21 | 14 | 5.8 | 19 | 6.6 | 19 |  | 0.11 |  | 80 | 3 |  | 1
Glattfelden | 12125 | 1974-05-07 | 13:50 | 10.4 | 9.1 | 4.9 | l.trueb, Schaum | 7.9 | 530 | 2.7 | 4.8 | 2.1 | 0.6 | 0.18 | 4.1 | 0.83 |  | 1.5 |  | 3.8 | 26 | 10 | 25 | 17.1 | 6.2 | 0.07 | 0.18 | 18 | 17 | 20 | 7.8 | 5.7 | 6.4 | 10.1 | 17 | 0.3 | 0.26 | 0.05 | 40 | 5 | 0.4 | 2
Glattfelden | 12360 | 1974-05-17 | 9:50 | 13.8 | 16.5 | 5.7 | l.trueb, Schaum | 8.2 | 560 | 2.7 | 4.8 | 2 | 0.7 | 0.29 | 4.5 | 1.2 |  | 1.8 |  | 2.5 | 30 | 9 |  | 19.3 | 6 | 0.05 |  | 12 | 21 | 25 | 8.8 | 5.6 | 13 | 8.2 | 9.5 |  | 0.19 | 0.05 | 30 | 4 |  | 3
Glattfelden | 12386 | 1974-05-20 | 15:15 | 18 | 23.8 | 5.1 | klar | 8.4 | 520 | 2.8 | 4.6 | 2.1 | 0.7 | 0.42 | 5.2 | 1.1 |  | 1.6 |  | 1.9 | 28 | 6 |  | 19.5 | 5.5 | 0.03 |  | 16 | 15 | 24 | 7.7 | 5.9 | 8.3 | 11.5 | 12 |  | 0.27 | 0.05 | 10 | 2 |  | 3
Glattfelden | 12453 | 1974-05-29 | 10:35 | 15.8 | 17.6 | 5.5 | trueb | 8.1 | 430 | 2.2 | 3.8 | 1.68 | 0.52 | 0.28 | 3 | 0.76 |  | 1.3 |  | 1.4 | 24 | 9 |  | 18.6 | 7.6 | 0.11 |  | 5 | 24 | 33 | 7.8 | 5.8 | 5.5 | 7.9 | 19 |  | 0.64 | 0.11 | 30 | 8 | 0.2 | 3
Glattfelden | 12546 | 1974-06-04 | 11:30 | 18.5 | 22.3 | 4.2 | l.trueb, Schaum | 8.1 | 560 | 2.6 | 4.4 | 2 | 0.6 | 0.42 | 5.9 | 0.93 |  | 1.4 |  | 1.9 | 31 | 9 | 24 | 20.4 | 6.1 | 0.12 | 0.03 | 33 | 23 | 28 | 7.8 | 5.6 | 8.3 | 8.3 | 21 | 0.15 |  |  | 20 | 7 | 0.1 | 0.5
Glattfelden | 12661 | 1974-06-12 | 13:00 | 14.4 | 16.8 | 5.5 | l.trueb | 8.2 | 540 | 2.7 | 4.2 | 2.04 | 0.64 | 0.37 | 4.1 | 1.2 |  | 1.7 |  | 2.5 | 31 | 10 |  | 20.7 | 8.2 | 0.08 |  | 25 | 24 | 33 | 7.8 | 6 | 8.2 | 8.9 | 16 |  |  |  | 50 | 4 | 0.3 | 4
Glattfelden | 12748 | 1974-06-19 | 14:00 | 18 | 21 | 7.7 | trueb | 8.2 | 480 | 2.5 | 3.92 | 1.9 | 0.6 | 0.23 | 5 | 0.4 |  | 0.74 |  | 1 | 20 | 11 |  | 13.2 | 6.6 | 0.21 |  | 65 | 13 | 23 | 7.9 | 4.8 | 6.9 | 9.7 | 31 |  |  |  | 30 | 4 | 0.1 | 12
Glattfelden | 12781 | 1974-06-24 | 10:00 | 16 | 15.8 | 6.9 | s.trueb | 7.5 | 300 | 1.66 | 2.4 | 1.22 | 0.44 | 0.12 | 3.9 | 0.37 |  | 0.81 |  | 3.1 | 13 | 7 |  | 13.4 | 5.6 | 0.42 |  | 77 | 21 | 43 | 9.1 | 4.5 | 11 | 8.7 | 58 |  |  |  | 40 | 9 | 0.2 | 16
Glattfelden | 12828 | 1974-07-02 | 9:40 | 16.3 | 21.8 | 10.1 | s.trueb | 8.3 | 500 | 2.6 | 4.6 | 1.86 | 0.74 | 0.29 | 3.4 | 0.5 |  | 0.87 |  | 1.5 | 24 | 8 |  | 16.8 | 5.1 | 0.16 |  | 28 | 23 | 32 | 7.8 | 4.7 | 7.1 | 9.2 | 31 |  |  |  | 30 | 4 | 0.2 | 10
Glattfelden | 12869 | 1974-07-08 | 15:00 | 18.8 | 20.8 | 5.3 | l.trueb | 8.5 | 490 | 2.4 | 4.2 | 1.75 | 0.65 | 0.29 | 3.8 | 0.38 |  | 0.83 |  | 1.2 | 25 | 7 | 26 | 17 | 5.2 | 0.11 | 0.02 | 25 | 20 | 26 | 8.4 | 4.8 | 5.5 | 11.4 | 22 | 0.07 |  |  | 50 | 3 | 0.2 | 3
Glattfelden | 12932 | 1974-07-17 | 9:45 | 18.4 | 16.4 | 7.7 | trueb | 8 | 450 | 2.12 | 3.28 | 1.54 | 0.58 | 0.3 | 3 | 0.9 |  | 1.6 |  | 2.3 | 32 | 9 |  | 21.6 | 7.6 | 0.24 |  | 47 | 31 | 49 | 8.1 | 6.2 | 9.4 | 7.4 | 36 |  |  |  | 40 | 4 | 0.4 | 12
Glattfelden | 12966 | 1974-07-23 | 13:10 | 19.3 | 25.9 | 10.5 | s.trueb | 8.6 | 440 | 2.2 | 3.72 | 1.7 | 0.5 | 0.11 | 2.6 | 0.16 |  | 0.71 |  | 1 | 27 | 8 |  | 16.5 | 7.7 | 0.07 |  | 27 | 18 | 31 | 9.6 | 5 | 6 | 10.3 | 49 |  |  |  | 50 | 2 | 0.2 | 6
Glattfelden | 13075 | 1974-07-31 | 10:25 | 21.4 | 24.4 | 5.6 | l.trueb, Schaum | 8.3 | 450 | 2.1 | 3.44 | 1.52 | 0.58 | 0.2 | 2.8 | 0.34 |  | 1 |  | 1.6 | 32 | 9 |  | 22.4 | 6.7 | 0.08 |  | 26 | 12 | 20 | 7.8 | 5.3 | 4 | 9.4 | 20 |  |  |  | 10 | 3 | 0.2 | 4
Glattfelden | 13099 | 1974-08-05 | 9:30 | 19.4 | 17.6 | 6.2 | trueb | 8 | 330 | 1.78 | 2.84 | 1.26 | 0.52 | 0.28 | 3.5 | 0.67 |  | 1.1 |  | 1.1 | 21 | 7 |  | 14.2 | 5.2 | 0.07 |  | 27 | 19 | 28 | 8.8 | 6.9 | 5.6 | 8.2 | 17 |  |  |  | 5 | 3 | 0.1 | 5
Glattfelden | 13158 | 1974-08-12 | 14:40 | 18.6 | 23.6 | 5.1 | trueb | 8.4 | 440 | 2.3 | 3.76 | 1.76 | 0.54 | 0.31 | 3.5 | 1.1 |  | 0.69 |  | 0.95 | 28 | 9 | 21 | 18.5 | 6.8 | 0.07 | 0.01 | 28 | 18 | 23 | 8 | 5.2 | 3 | 10.6 | 11 | 0.06 |  |  | 5 | 2 | 0.1 | 3
Glattfelden | 13193 | 1974-08-21 | 14:20 | 24 | 21 | 4.3 | trueb | 8.3 | 470 | 2.2 | 3.92 | 1.58 | 0.62 | 0.49 | 2.6 | 0.89 |  | 1.5 |  | 2 | 31 | 4 |  | 24.6 | 6.4 | 0.07 |  | 25 | 22 | 26 | 7.8 | 5.2 | 4.4 | 10.1 | 12 |  |  |  | 20 | 2 | 0.1 | 1
Glattfelden | 13296 | 1974-08-28 | 10:20 | 17.2 | 14.2 | 6.7 | l.trueb | 8.2 | 310 | 1.72 | 3.12 | 1.32 | 0.4 | 0.25 | 1.8 | 0.62 |  | 0.73 |  | 0.84 | 23 | 6 |  | 16.9 | 5.5 | 0.12 |  | 25 | 23 | 27 | 8.3 | 5.6 | 4.1 | 10.6 | 19 |  |  |  | 30 | 2 | 0.1 | 4
Glattfelden | 13324 | 1974-09-03 | 9:35 | 18.2 | 16 | 5.2 | trueb | 8.2 | 420 | 1.96 | 3.64 | 1.42 | 0.54 | 0.3 | 0.8 | 1.6 |  | 1.7 |  | 1.3 | 32 | 8 |  | 23.7 | 7.6 | 0.11 |  | 26 | 29 | 41 | 9 | 7 | 7.9 | 7.7 | 15 |  |  |  | 40 | 3 | 0.2 | 4
Glattfelden | 13373 | 1974-09-09 | 10:15 | 17.6 | 19 | 4.2 | s.trueb | 8.3 | 410 | 2.4 | 3.84 | 1.68 | 0.72 | 0.3 | 1.3 | 1.7 |  | 0.81 |  | 1.2 | 26 | 7 |  | 20.8 | 7.7 | 0.09 |  | 21 | 21 | 27 | 6.8 | 5.6 | 5 | 4.6 | 21 |  |  |  | 110 | 2 | 0.9 | 1
Glattfelden | 13408 | 1974-09-17 | 9:45 | 18.4 | 19 | 4.7 | s.trueb | 8.3 | 450 | 2.2 | 3.84 | 1.66 | 0.54 | 0.33 | 2.6 | 1.3 |  | 1.7 |  | 2 | 35 | 8 | 27 | 28.5 | 7.9 | 0.09 | 0.02 | 25 | 17 | 29 | 7.4 | 4.2 | 13 | 4.4 | 16 | 0.08 |  |  | 60 | 7 | 0.2 | 5
Glattfelden | 13472 | 1974-09-23 | 13:00 | 14.9 | 16.1 | 4.2 | l.trueb | 8.4 | 440 | 2.3 | 4.2 | 1.66 | 0.64 | 0.48 | 3.8 | 1.4 |  | 1.3 |  | 1.6 | 27 | 7 |  | 20.6 | 6 | 0.08 |  | 20 | 19 | 26 | 7.2 | 5 | 11 | 8.2 | 16 |  |  |  | 20 | 1 | 0.1 | 2
Glattfelden | 13553 | 1974-10-01 | 10:35 | 12.8 | 13.5 | 4.6 | trueb, Schaum | 8.3 | 510 | 2.5 | 4.4 | 1.86 | 0.64 | 0.24 | 3 | 1.6 |  | 1.6 |  | 1.7 | 37 | 9 |  | 31.2 | 8.2 | 0.09 |  | 24 | 20 | 25 | 8.9 | 7.4 | 14 | 7.5 | 10 |  |  |  | 40 | 3 | 0.3 | 8
Glattfelden | 13680 | 1974-10-07 | 9:50 | 11.2 | 8 | 5.7 | l.trueb | 8.3 | 450 | 2.4 | 4.4 | 1.76 | 0.64 | 0.22 | 3.4 | 1.2 |  | 0.87 |  | 1.2 | 25 | 9 |  | 17 | 6 | 0.07 |  | 23 | 16 | 21 | 6.4 | 4.9 | 6.8 | 8.1 | 7.6 |  |  |  | 20 | 2 | 0.1 | 2
Glattfelden | 13835 | 1974-10-15 | 13:30 | 12 | 11 | 6.3 | s.trueb | 8.3 | 460 | 2.5 | 4.6 | 1.78 | 0.72 | 0.13 | 3.2 | 0.67 |  | 1.1 |  | 1.5 | 27 | 7 |  | 21 | 5.5 | 0.09 |  | 18 | 11 | 19 | 7.1 | 4.9 | 2.8 | 9.8 | 11 |  |  |  | 30 | 2 | 0.2 | 7
Glattfelden | 13864 | 1974-10-22 | 10:00 | 9.4 | 8.5 | 14.1 | l.trueb | 8.4 | 480 | 2.6 | 4.8 | 1.9 | 0.7 | 0.11 | 3.3 | 0.55 |  | 0.65 |  | 0.9 | 23 | 7 |  | 14.7 | 4.9 | 0.17 |  | 22 | 15 | 21 | 6.4 | 4.6 | 2.7 | 10.2 | 22 |  |  |  | 30 | 3 | 0.7 | 9
Glattfelden | 14025 | 1974-10-28 | 10:30 | 8.8 | 7.2 | 13.7 | s.trueb | 7.8 | 460 | 2.5 | 4.4 | 1.9 | 0.6 | 0.12 | 2.9 | 0.74 |  | 0.59 |  | 0.9 | 23 | 7 | 21 | 17 | 4.1 | 0.13 | 0.04 | 15 | 15 | 18 | 5.2 | 4.2 | 7 | 10.3 | 19 | 0.04 |  |  | 30 | 2 | 0.3 | 17
Glattfelden | 14113 | 1974-11-05 | 9:45 | 7.6 | 4 | 18 | trueb | 8.2 | 450 | 2.5 | 4.2 | 1.88 | 0.62 | 0.07 | 3.4 | 0.38 |  | 0.47 |  | 0.58 | 21 | 8 |  | 16 | 5.1 | 0.25 |  | 17 | 16 | 21 | 6.5 | 3.7 | 6.7 | 11.4 | 27 |  |  |  | 50 | 4 | 0.4 | 12
Glattfelden | 14245 | 1974-11-13 | 9:30 | 8.2 | 9 | 9.9 | trueb | 8.2 | 440 | 2.5 | 4.2 | 1.84 | 0.66 | 0.08 | 3.1 | 0.47 |  | 0.72 |  | 1.2 | 24 | 7 |  | 16.1 | 5.2 | 0.24 |  | 18 | 22 | 23 | 5.9 | 4 | 4.3 | 10.3 | 32 |  |  |  | 60 | 3 | 0.5 | 9
Glattfelden | 14370 | 1974-11-18 | 14:40 | 8.4 | 12.5 | 7.7 | trueb | 7.7 | 500 | 2.7 | 4.6 | 2 | 0.7 | 0.1 | 3.9 | 1.2 |  | 0.94 |  | 1.6 | 23 | 7 | 22 | 15.2 | 5.1 | 0.18 | 0.02 | 20 | 15 | 27 | 7.8 | 4.2 | 12 | 10.6 | 51 | 0.17 |  |  | 100 | 5 | 0.9 | 45
Glattfelden | 14445 | 1974-11-26 | 13:45 | 7.2 |  | 9.6 | l.trueb | 8.1 | 490 | 2.4 | 4.6 | 1.9 | 0.5 | 0.08 | 3.4 | 0.45 |  | 0.74 |  | 1.1 | 23 | 9 |  | 15 | 5 | 0.14 |  | 15 | 12 | 16 | 5.2 | 3.7 | 4.1 | 11.3 | 17 |  |  |  | 30 | 3 | 0.4 | 7
Glattfelden | 14488 | 1974-12-03 | 10:45 | 7.4 | 8.4 | 20.5 | l.trueb | 8.1 | 500 | 2.8 | 4.6 | 2.2 | 0.6 | 0.07 | 3.4 | 0.43 |  | 0.55 |  | 0.74 | 23 | 9 | 27 | 12.8 | 4 | 0.05 | 0.02 | 14 | 13 | 16 | 5.3 | 3.7 | 4.5 | 11.4 | 20 | 0.08 |  |  | 10 | 1 | 0.05 | 1
Glattfelden | 14535 | 1974-12-09 | 9:30 | 7.2 | 6.8 | 16.5 | trueb | 8.1 | 490 | 2.7 | 4.6 | 2.1 | 0.6 | 0.06 | 3.5 | 0.5 |  | 0.49 |  | 0.59 | 21 | 9 |  | 12.4 | 5.7 | 0.1 |  | 15 | 17 | 20 | 4.9 | 4.2 | 4.9 | 11.4 | 15 |  |  |  | 20 | 2 | 0.1 | 3
Glattfelden | 14636 | 1974-12-17 | 10:30 | 5.8 | 8.7 | 25.3 | trueb | 7.8 | 390 | 2.2 | 3.64 | 1.74 | 0.46 | 0.07 | 3 | 0.85 |  | 0.68 |  | 1.5 | 26 | 8 |  | 16.7 | 4.7 | 0.54 |  | 26 | 19 | 56 | 18.4 | 4.8 | 19 | 11.3 | 120 |  |  |  | 90 | 10 | 0.5 | 40
Glattfelden | 14692 | 1975-01-06 | 15:00 | 5.5 | 10 | 8.9 | leicht trüb | 8.2 | 520 | 3 | 4.8 | 2.2 | 0.8 | 0.06 | 4.3 | 0.71 |  | 0.68 |  | 0.93 | 22 | 9 | 22 | 12.5 | 4.1 | 0.21 |  |  | 9 | 13 | 4.1 | 3.8 | 4.8 | 12.8 | 30 |  |  |  | 10 | 1 | 0.1 | 3
Glattfelden | 14726 | 1975-01-13 | 9:30 | 4.9 | 2.8 | 6.8 | l.trueb | 8 | 510 | 2.9 | 4.8 | 2.3 | 0.6 | 0.05 | 4.3 | 0.84 |  | 0.82 |  | 1 | 24 | 9 | 16 | 14.9 | 4.6 | 0.11 |  |  | 13 | 16 | 4.2 | 4 | 5.5 | 11.5 | 19 |  |  |  | 10 | 1 | 0.2 | 3
Glattfelden | 14786 | 1975-01-20 | 15:00 | 6.4 | 9 | 6.1 | trueb | 8.4 | 510 | 2.7 | 4.8 | 2.1 | 0.6 | 0.04 | 4.6 | 0.59 |  | 0.74 |  | 0.93 | 23 | 9 | 18 | 15.1 | 4.9 | 0.08 |  |  | 14 | 19 | 4.4 | 4 | 4.4 | 12 | 16 |  |  |  | 20 | 2 | 0.2 | 2
Glattfelden | 14823 | 1975-01-27 | 9:55 | 5.2 | 2.5 | 6.8 | trueb | 7.9 | 530 | 3 | 5 | 2.3 | 0.7 | 0.07 | 5 | 0.69 |  | 0.76 |  | 0.95 | 22 | 8 | 25 | 13.4 | 4.2 | 0.14 |  |  | 11 | 12 | 4.9 | 4.2 | 9.3 | 11.1 | 20 |  |  |  | 20 | 2 | 0.3 | 3
Glattfelden | 14931 | 1975-02-04 | 9:45 | 4.6 | 3.4 | 9.6 | trueb | 8.3 | 520 | 2.9 | 4.8 | 2.3 | 0.6 | 0.05 | 4.7 | 0.41 |  | 0.79 |  | 1.4 | 26 | 11 | 34 | 17.1 | 4.6 | 0.1 |  |  | 12 | 23 | 4.8 | 4 | 6.3 | 12.9 | 11 |  |  |  | 30 | 2 | 0.3 | 5
Glattfelden | 14974 | 1975-02-10 | 10:40 | 4.8 | 2 | 5.8 | trueb | 8.1 | 530 | 3 | 4.8 | 2.4 | 0.6 | 0.06 | 5.2 | 0.72 |  | 0.91 |  | 1.1 | 24 | 8 | 27 | 14.9 | 4.7 | 0.07 |  |  | 11 | 16 | 4.2 | 3.8 | 4.9 | 11.5 | 9 |  |  |  | 10 | 1 | 0.1 | 1
Glattfelden | 15045 | 1975-02-17 | 13:40 | 4.8 | 4.8 | 5.1 | trueb | 8 | 540 | 2.9 | 4.8 | 2.3 | 0.6 | 0.05 | 5.2 | 0.52 |  | 0.9 |  | 1.1 | 25 | 8 | 31 | 15.5 | 5 | 0.08 |  |  | 12 | 17 | 5.1 | 4.1 | 4.7 | 12.7 | 12 |  |  |  | 60 | 1 | 0.4 | 1
Glattfelden | 15127 | 1975-02-24 | 14:40 | 5.8 | 6.5 | 5 | trueb | 7.8 | 500 | 2.9 | 5 | 2.2 | 0.7 | 0.04 | 5.2 | 0.49 |  | 0.98 |  | 1.2 | 25 | 5 | 30 | 20 | 5.9 | 0.06 |  |  | 10 | 14 | 4.9 | 4.2 | 5.3 | 14 | 7 |  |  |  | 20 | 1 | 0.2 | 1
Glattfelden | 15165 | 1975-03-03 | 13:30 | 8.5 | 13.6 | 4.6 | trueb | 8.3 | 530 | 2.7 | 4.8 | 2.1 | 0.6 | 0.09 | 4.9 | 0.96 |  | 1.2 |  | 1.4 | 28 | 4 | 29 | 20.1 | 6.6 | 0.06 |  |  | 14 | 23 | 6.5 | 5.3 | 8.6 | 12.4 | 11 |  |  |  | 20 | 2 | 0.5 | 1
Glattfelden | 15205 | 1975-03-10 | 9:20 | 7.8 | 5.1 | 4 | trueb | 8 | 560 | 2.8 | 5 | 2.3 | 0.5 | 0.11 | 4 | 1.7 |  | 1.7 |  | 1.9 | 29 | 4 | 31 | 21.4 | 6.1 | 0.05 |  |  | 16 | 32 | 10.1 | 6 | 12 | 8.2 | 23 |  |  |  | 30 | 3 | 0.4 | 2
Glattfelden | 15289 | 1975-03-17 | 15:00 | 6 | 4 | 4.8 | trueb | 8 | 530 | 2.8 | 4.8 | 2.2 | 0.6 | 0.08 | 5 | 0.62 |  | 1.1 |  | 1.3 | 26 | 5 | 27 | 18.4 | 5.2 | 0.09 |  |  | 12 | 19 | 5.8 | 4.8 | 4.9 | 12.3 | 13 |  |  |  | 20 | 3 | 0.2 | 5
Glattfelden | 15362 | 1975-03-24 | 10:30 | 5.4 | 6.6 | 5.6 | trueb | 8.3 | 490 | 2.9 | 4.8 | 2.2 | 0.7 | 0.08 | 5 | 0.82 |  | 1 |  | 1.3 | 24 | 5 | 30 | 17.4 | 4.8 | 0.07 |  |  | 13 | 20 | 7.1 | 5.5 | 5.1 | 11.2 | 9.1 |  |  |  | 30 | 4 | 0.2 | 2
Glattfelden | 15414 | 1975-04-01 | 10:20 | 5.4 | 5.8 | 5.8 | l.trueb | 8.1 | 510 | 3 | 5 | 2.4 | 0.6 | 0.08 | 5 | 0.74 |  | 0.94 |  | 1.2 | 25 | 4 | 23 | 16.5 | 4.6 | 0.06 |  |  | 14 | 18 | 6.4 | 5.1 | 2.9 | 10.9 | 9.6 |  |  |  | 20 | 2 | 0.2 | 2
Glattfelden | 15492 | 1975-04-07 | 13:20 | 6.1 | 7 | 10.8 | trueb | 8.3 | 480 | 2.8 | 4.6 | 2.2 | 0.6 | 0.07 | 4.7 | 0.52 |  | 0.52 |  | 0.7 | 24 | 6 | 17 | 16.8 | 4.3 | 0.11 |  |  | 10 | 18 | 5.3 | 4.4 | 2.4 | 12.8 | 16 |  |  |  | 20 | 2 | 0.3 | 5
Glattfelden | 15611 | 1975-04-14 | 10:00 | 7.6 | 15.2 | 13.5 | trueb | 8.5 | 470 | 2.8 | 4.8 | 2.2 | 0.6 | 0.06 | 3.7 | 0.37 |  | 0.55 |  | 0.64 | 22 | 4 | 25 | 12.8 | 3.9 | 0.07 |  |  | 11 | 19 | 5.6 | 4.2 | 2.2 | 13.4 | 19 |  |  |  | 30 | 2 | 0.2 | 4
Glattfelden | 15723 | 1975-04-21 | 8:35 | 8.5 | 11.5 | 13.1 | trueb | 8.2 | 480 | 2.6 | 4.4 | 2 | 0.6 | 0.1 | 3.5 | 0.72 |  | 0.68 |  | 0.94 | 21 | 4 | 21 | 13 | 4.4 | 0.1 |  |  | 12 | 22 | 7 | 4.7 | 2.9 | 10.7 | 19 |  |  |  | 20 | 3 | 0.3 | 5
Glattfelden | 15897 | 1975-04-28 | 15:40 | 14.2 | 24 | 7.2 | l.trueb | 8.7 | 490 | 2.8 | 4.8 | 2.2 | 0.6 | 0.15 | 3.9 | 0.49 |  | 0.74 |  | 0.92 | 25 | 4 | 25 | 15.7 | 4.9 | 0.05 |  |  | 11 | 17 | 6.9 | 5.2 | 2 | 11.6 | 10 |  |  |  | 10 | 2 | 0.2 | 2
Glattfelden | 16020 | 1975-05-05 | 14:20 | 10.4 | 14 | 6.1 | l.trueb, Schaum | 8.5 | 520 | 2.7 | 4.8 | 2.2 | 0.5 | 0.19 | 3.9 | 0.68 |  | 0.9 |  | 1.1 | 30 | 7 | 27 | 18.7 | 7.3 | 0.04 |  |  | 11 | 16 | 5.4 | 4.4 | 1.3 | 11.5 | 7.2 |  |  |  | 30 | 3 | 0.1 | 1
Glattfelden | 16128 | 1975-05-12 | 14:00 | 13 | 17.2 | 4.4 | l.trueb, Schaum | 8.5 | 530 | 2.9 | 4.8 | 2.3 | 0.6 | 0.35 | 5.8 | 1.3 |  | 1.2 |  | 1.4 | 27 | 5 | 28 | 18.3 | 5.5 | 0.04 |  |  | 14 | 19 | 5.6 | 4.8 | 4.7 | 9.5 | 8 |  |  |  | 10 | 2 | 0.1 | 1
Glattfelden | 16256 | 1975-05-20 | 9:00 | 16.5 | 20 | 4.4 | l.trueb | 8.6 | 530 | 2.8 | 4.6 | 2.1 | 0.7 | 0.48 | 5 | 0.92 |  | 1.5 |  | 1.7 | 30 | 6 | 29 | 20.6 | 5.3 | 0.05 |  |  | 20 | 27 | 6.8 | 5.2 | 14 | 6.8 | 9 |  |  |  | 10 | 2 | 0.1 | 1
Glattfelden | 16349 | 1975-05-26 | 9:00 |  |  | 3.9 | l.trueb | 8.2 | 560 | 3 | 4.8 | 2.3 | 0.7 | 0.27 | 4.8 | 1.2 |  | 1.7 |  | 1.9 | 32 | 10 | 26 | 23.9 | 6.2 | 0.03 |  |  | 19 | 26 | 6.8 | 5.4 | 6.1 | 6.2 | 7 |  |  |  | 10 | 2 | 0.3 | 1
Glattfelden | 16482 | 1975-06-02 | 9:00 | 11.8 | 9.5 | 7.6 | l.trueb | 8.1 | 470 | 2.6 | 4.2 | 2.1 | 0.5 | 0.22 | 5.8 | 0.47 | 1.4 | 0.69 |  | 0.8 | 22 | 10 | 26 | 12.2 | 5.6 | 0.07 |  |  | 14 | 19 | 5.4 | 4.4 | 3.3 | 9.9 | 12 |  |  |  | 30 | 3 | 0.1 | 3
Glattfelden | 16614 | 1975-06-09 | 10:00 | 15.2 | 21 | 4.5 | l.trueb | 8.5 | 510 | 2.8 | 4.6 | 2.1 | 0.7 | 0.27 | 4.6 | 1.2 | 1.8 | 1.3 |  | 1.6 | 27 | 8 | 25 | 18.3 | 4.7 | 0.06 |  |  | 19 | 24 | 6.2 | 5.5 | 4.4 | 8.7 | 10 |  |  |  | 20 | 2 | 0.1 | 1
Glattfelden | 16700 | 1975-06-16 | 9:00 | 17.2 | 16.8 | 6.9 | trueb, Schaum | 7.9 | 460 | 2.4 | 3.76 | 1.74 | 0.66 | 0.45 | 3.4 | 1.8 | 2.9 | 1.6 |  | 2.2 | 28 | 9 | 27 | 21.3 | 6.4 | 0.1 |  |  | 25 | 26 | 7.2 | 7 | 5.5 | 5.9 | 17 |  |  |  | 30 | 3 | 0.3 | 4
Glattfelden | 16838 | 1975-06-23 | 15:00 | 17 | 26 | 25.8 | s.trueb | 7.9 | 290 | 1.76 | 2.72 | 1.38 | 0.38 | 0.18 | 3 | 1.6 | 3.3 | 0.53 |  | 1.2 | 15 | 7 | 22 | 8.9 | 5.6 | 1.5 |  |  | 14 | 64 | 22 | 5.6 | 20 | 8 | 300 |  |  |  | 150 | 2 | 1.9 | 330
Glattfelden | 16887 | 1975-06-30 | 13:00 | 16.2 | 13.1 | 20.9 | s.trueb | 8.4 | 440 | 2.4 | 4.2 | 1.96 | 0.44 | 0.18 | 3.1 | 0.25 | 1.4 | 0.37 |  | 0.52 | 22 | 7 | 20 | 12.8 | 4.2 | 0.2 |  |  | 12 | 20 | 6.6 | 4.4 | 5.7 | 9.7 | 24 |  |  |  | 10 | 2 | 0.2 | 6
Glattfelden | 16986 | 1975-07-07 | 14:00 | 20 | 28.2 | 17.2 | s.trueb | 8.6 | 410 | 2.4 | 3.8 | 1.74 | 0.66 | 0.24 | 2.6 | 0.23 | 1.1 | 0.35 |  | 0.62 | 21 | 6 | 23 | 13.3 | 4.1 | 0.11 |  |  | 13 | 27 | 8.6 | 4 | 4.5 | 9.8 | 23 |  |  |  | 30 | 2 | 0.1 | 5
Glattfelden | 17110 | 1975-07-14 | 10:00 | 21.2 | 27.5 | 9.7 | l.trueb | 8.8 | 370 | 2 | 3.4 | 1.46 | 0.54 | 0.19 | 3 | 0.08 | 0.8 | 0.38 |  | 0.65 | 21 | 5 | 26 | 12.1 | 3.9 | 0.14 |  |  | 17 | 28 | 7.6 | 4.2 | 5.1 | 10.3 | 27 |  |  |  | 20 | 2 | 0.2 | 5
Glattfelden | 17198 | 1975-07-21 | 14:00 | 19.2 | 17.2 | 11 | s.trueb | 8.5 | 390 | 2.1 | 3.48 | 1.56 | 0.54 | 0.15 | 2.2 | 0.17 | 1 | 0.25 |  | 0.6 | 22 | 7 | 24 | 12.7 | 4.2 | 0.1 |  |  | 13 | 29 | 10.2 | 4.5 | 4.6 | 9.7 | 34 |  |  |  | 20 | 2 | 0.3 | 8
Glattfelden | 17214 | 1975-07-29 | 10:00 | 18.2 | 22 | 5.7 | trueb | 8.7 | 390 | 2.2 | 3.68 | 1.64 | 0.56 | 0.16 | 2.6 | 0.1 | 0.85 | 0.43 |  | 0.8 | 21 | 7 | 25 | 13.3 | 4.2 | 0.06 |  |  | 16 | 30 | 8.6 | 3.9 | 4.8 | 10.7 | 16 |  |  |  | 40 | 2 | 0.7 | 4
Glattfelden | 17228 | 1975-08-04 | 13:00 | 23.5 | 29 | 4.3 | l.trueb | 9 | 410 | 2.2 | 3.56 | 1.72 | 0.48 | 0.25 | 3.3 | 0.13 | 0.8 | 1 |  | 1.2 | 26 | 10 | 27 | 18.3 | 5.5 | 0.04 |  |  | 12 | 18 | 8.2 | 4.6 | 3.2 | 11.7 | 10 |  |  |  | 10 | 1 | 0.1 | 1
Glattfelden | 17261 | 1975-08-11 | 9:00 | 17 | 19.2 | 4.4 | l.trueb | 8.1 | 440 | 2.2 | 3.56 | 1.72 | 0.48 | 0.62 | 3.6 | 0.9 | 1.4 | 1.3 |  | 1.6 | 28 | 9 | 25 | 19.6 | 6.2 | 0.07 |  |  | 13 | 19 | 6.4 | 5.5 | 4.3 | 6.2 | 28 |  |  |  | 10 | 2 | 0.1 | 3
Glattfelden | 17301 | 1975-08-18 | 10:00 | 19.5 | 24.8 | 11.3 | l.trueb | 8.4 | 390 | 2.1 | 3.4 | 1.54 | 0.56 | 0.25 | 2.5 | 0.72 | 1.1 | 0.49 |  | 0.6 | 20 | 5 | 21 | 12.8 | 4.3 | 0.07 |  |  | 11 | 19 | 6.4 | 4.4 | 2.2 | 8.8 | 26 |  |  |  | 20 | 1 | 0.1 | 5
Glattfelden | 17387 | 1975-08-25 | 10:00 | 16.4 | 15 | 27 | trueb | 8.1 | 440 | 2.6 | 4.2 | 2 | 0.6 | 0.08 | 3.9 | 0.06 | 0.6 | 0.12 |  | 0.15 | 14 | 9 | 29 | 11 | 3.7 | 0.24 |  |  | 13 | 20 | 6 | 5.3 | 3.1 | 7.4 | 40 |  |  |  | 10 | 1 | 0.2 | 5
Glattfelden | 17428 | 1975-09-01 | 9:00 | 17 | 20 | 21.8 | trueb | 8.3 | 440 | 2.4 | 4 | 1.78 | 0.62 | 0.12 | 2.5 | 0.22 | 0.4 | 0.2 |  | 0.25 | 15 | 7 | 18 | 10 | 3.4 | 0.13 |  |  | 10 | 16 | 5.6 | 4.8 | 1.1 | 9.5 | 27 |  |  |  | 20 | 1 | 0.1 | 4
Glattfelden | 17490 | 1975-09-08 | 10:00 | 18.2 |  | 17.5 | l.trueb | 8.2 | 430 | 2.2 | 3.56 | 1.62 | 0.58 | 0.11 | 2.5 | 0.19 | 0.6 | 0.21 |  | 0.25 | 22 | 6 | 17 | 15 | 3.5 | 0.06 |  |  | 10 | 18 | 5.6 | 4.1 | 4.5 | 9.6 | 20 |  |  |  | 30 | 1 | 0.3 | 1
Glattfelden | 17588 | 1975-09-15 | 15:00 | 17.2 | 23.5 | 12.4 | l.trueb | 8.3 | 460 | 2.5 | 4.2 | 1.86 | 0.64 | 0.23 | 3 | 0.34 | 0.85 | 0.43 |  | 0.5 | 20 | 7 | 23 | 14.7 | 4 | 0.09 |  |  | 11 | 16 | 5.8 | 4.1 | 4.7 | 9.5 | 13 |  |  |  | 20 | 1 | 0.1 | 3
Glattfelden | 17613 | 1975-09-22 | 9:00 | 16.2 | 17.4 | 6.5 | l.trueb | 8.3 | 470 | 2.5 | 4.4 | 1.88 | 0.62 | 0.28 | 3.7 | 0.33 | 0.8 | 0.65 |  | 0.7 | 23 | 8 | 22 | 13.9 | 4.4 | 0.04 |  |  | 11 | 15 | 5 | 4.3 | 3.1 | 9.9 | 9.5 |  |  |  | 10 | 1 | 0.2 | 2
Glattfelden | 17659 | 1975-09-29 | 9:00 | 17 | 21 | 4.6 | trueb | 8.3 | 510 | 2.6 | 4.4 | 1.94 | 0.66 | 0.42 | 4.4 | 0.58 | 0.9 | 0.92 |  | 1.1 | 23 | 10 | 26 | 16.1 | 4.9 | 0.05 |  |  | 15 | 22 | 5.6 | 5.1 | 6 | 7.7 | 10 |  |  |  | 10 | 1 | 0.2 | 2
Glattfelden | 17745 | 1975-10-06 | 10:00 | 12 | 14.7 | 5.5 | s.trueb | 8.3 | 470 | 2.7 | 4.6 | 2.1 | 0.6 | 0.24 | 4.3 | 0.67 | 1.2 | 0.96 |  | 1 | 23 | 9 | 25 | 15 | 4.6 | 0.09 |  |  | 12 | 16 | 5 | 4.8 | 8.9 | 9.1 | 16 |  |  |  | 10 | 1 | 0.2 | 2
Glattfelden | 17775 | 1975-10-13 | 13:00 | 11.4 | 6 | 6.4 | trueb | 8 | 480 | 2.6 | 4.4 | 1.96 | 0.64 | 0.18 | 4.7 | 0.48 | 1.3 | 0.97 |  | 1.1 | 25 | 9 | 23 | 16.8 | 5.4 | 0.05 |  |  | 12 | 16 | 5.6 | 4.7 | 3.9 | 9.1 | 12 |  |  |  | 10 | 1 | 0.2 | 1
Glattfelden | 17791 | 1975-10-20 | 10:00 | 11.8 | 12 | 12.7 | l.trueb | 8 | 500 | 2.7 | 4.6 | 2 | 0.7 | 0.15 | 3.6 | 0.32 | 0.9 | 0.47 |  | 0.55 | 20 | 9 | 24 | 11 | 4.3 | 0.11 |  |  | 11 | 15 | 5.6 | 5 | 4.5 | 9.6 | 18 |  |  |  | 20 | 1 | 0.1 | 3
Glattfelden | 17897 | 1975-10-27 | 14:00 | 10.8 | 9.6 | 6.6 | trueb | 8.2 | 500 | 2.8 | 4.6 | 2.1 | 0.7 | 0.16 | 4.4 | 0.52 | 1.4 | 0.84 |  | 1 | 23 | 8 | 25 | 15.4 | 4.8 | 0.08 |  |  | 10 | 16 | 5.6 | 4.8 | 6.3 | 9.6 | 9.1 |  |  |  | 10 | 1 | 0.3 | 5
Glattfelden | 17947 | 1975-11-03 | 13:00 | 11.4 | 12.8 | 5.3 | klar | 8.3 | 530 | 2.7 | 4.6 | 2 | 0.7 | 0.16 | 3.3 | 0.67 | 0.7 | 1.1 |  | 1.4 | 24 | 8 | 24 | 16.4 | 5 | 0.07 |  |  | 13 | 16 | 4.8 | 4.6 | 1 | 8.8 | 10 |  |  |  | 10 | 2 | 0.2 | 2
Glattfelden | 17988 | 1975-11-10 | 10:00 | 9.5 | 8.5 | 4.3 | l.trueb | 8 | 530 | 2.7 | 4.6 | 2 | 0.7 | 0.14 | 3.6 | 1.1 | 2.2 | 1.2 |  | 1.4 | 28 | 9 | 19 | 19.6 | 5.7 | 0.12 |  |  | 14 | 17 | 5.4 | 5.2 | 5.7 | 8.3 | 27 |  |  |  | 110 | 1 | 0.8 | 3
Glattfelden | 18042 | 1975-11-17 | 14:00 | 9.8 | 10 | 14.3 | trueb | 8 | 520 | 2.9 | 5 | 2.3 | 0.6 | 0.13 | 3.6 | 0.5 | 1.1 | 0.51 |  | 0.95 | 22 | 10 | 22 | 12.9 | 4.2 | 0.35 |  |  | 13 | 24 | 8.4 | 6.2 | 7.2 | 9.9 | 47 |  |  |  | 60 | 5 | 0.3 | 9
Glattfelden | 18066 | 1975-11-24 | 9:00 | 6.4 | -4 | 14.7 | l.trueb | 8.2 | 470 | 2.8 | 4.8 | 2.1 | 0.7 | 0.11 | 2.8 | 0.82 | 1.4 | 0.48 |  | 0.7 | 20 | 9 | 16 | 12.5 | 3.7 | 0.15 |  |  | 9 | 15 | 5.6 | 3.8 | 2.9 | 11.6 | 25 |  |  |  | 20 | 2 | 0.2 | 6
Glattfelden | 18094 | 1975-12-01 | 15:00 | 7.5 | 7.5 | 14.6 | trueb | 8.2 | 470 | 2.5 | 4.2 | 1.94 | 0.56 | 0.07 | 2.9 | 0.52 | 1.4 | 0.4 |  | 0.5 | 22 | 9 | 26 | 11.6 | 3.6 | 0.2 |  |  | 10 | 15 | 8.4 | 5 | 4.9 | 11.4 | 29 |  |  |  | 20 | 2 | 0.4 | 9
Glattfelden | 18141 | 1975-12-08 | 10:00 | 6.5 | 6 | 8.1 | l.trueb | 8.2 | 530 | 2.9 | 5 | 2.2 | 0.7 | 0.09 | 3.5 | 1.2 | 1.7 | 0.79 |  | 1 | 23 | 9 | 24 | 13.8 | 4.5 | 0.11 |  |  | 11 | 15 | 5.4 | 4.8 | 4 | 10.6 | 12 |  |  |  | 10 | 1 | 0.2 | 3
Glattfelden | 18174 | 1975-12-15 | 14:00 | 5.8 | 3.6 | 6.5 | trueb | 8.4 | 540 | 2.9 | 5.2 | 2.2 | 0.7 | 0.1 | 2.7 | 1.6 | 2.4 | 1 |  | 1 | 24 | 10 | 24 | 16.7 | 4.6 | 0.06 |  |  | 8 | 12 | 6.4 | 5.1 | 5.3 | 10.5 | 10 |  |  |  | 20 | 1 | 0.1 | 3

## Konstanten (hidden)
| Lambda 0 | Ionenstärkefaktor | Wertigkeit
Alk | 44.5 | 40.5 | 1
Mg | 53 | 109.2 | 2
Ca | 59.5 | 115.1 | 2
NO3 | 71.46 | 46.7 | 1
Cl | 76.35 | 47.8 | 1
SO4 | 80 | 133.9 | 2
Na | 50.1 | 41.8 | 1
K | 73.5 | 47.1 | 1

## Frachten
Station | Labornummer | Datum | Zeit | Gesamthärte | Karbonathärte | Calcium | Magnesium | Nitrit | Nitrat | Ammonium | Kjeldahl-N | DRP | Gesamt-Phosphor (filtriert) | Gesamt-Phosphor | Chlorid | Kieselsäure | Sulfat | Natrium | Kalium | Eisen | Mangan | KMnO4-Verbrauch | CSB-Gel | CSB | TOC | DOC | BSB5 | Sauerstoff | Schwebstoffe | An-Det | CCl4- Extr | KW (IR) | Zink | Kupfer | Cadmium | Blei
|  | Stichprobe |  | mol/s | mol/s | mol/s | mol/s | g N/s | g N/s | g N/s | g N/s | g P/s | g P/s | g P/s | g/s | g H4SiO4/s | g SO4/s | g/s | g/s | g/s | g/s | g/s | g O2/s | g O2/s | g C/s | g C/s | g O2/s | g O2/s | g/s | g MBAS/s | g/s | g/s | mg/s | mg/s | mg/s | mg/s
Glattfelden | 6639 | 1972-06-08 | 15:00
Glattfelden | 6656 | 1972-06-12 | 11:30
Glattfelden | 6700 | 1972-06-15 | 14:45
Glattfelden | 6732 | 1972-06-19 | 9:30
Glattfelden | 6779 | 1972-06-22 | 14:50
Glattfelden | 6793 | 1972-06-26 | 10:00
Glattfelden | 6812 | 1972-06-29 | 10:00
Glattfelden | 6827 | 1972-07-03 | 9:50
Glattfelden | 6857 | 1972-07-06 | 9:00
Glattfelden | 6869 | 1972-07-10 | 9:50
Glattfelden | 6896 | 1972-07-13 | 11:45
Glattfelden | 6918 | 1972-07-17 | 9:30
Glattfelden | 6935 | 1972-07-20 | 11:25
Glattfelden | 6955 | 1972-07-24 | 9:25
Glattfelden | 6974 | 1972-07-27 | 9:20
Glattfelden | 7007 | 1972-08-02 | 9:45
Glattfelden | 7034 | 1972-08-07 | 10:00
Glattfelden | 7060 | 1972-08-10 | 10:00
Glattfelden | 7086 | 1972-08-14 | 9:15
Glattfelden | 7099 | 1972-08-17 | 10:00
Glattfelden | 7110 | 1972-08-21 | 10:00
Glattfelden | 7145 | 1972-08-24 | 11:25
Glattfelden | 7185 | 1972-08-28 | 9:15
Glattfelden | 7203 | 1972-08-31 | 11:15
Glattfelden | 7210 | 1972-09-04 | 10:00
Glattfelden | 7248 | 1972-09-07 | 9:40
Glattfelden | 7269 | 1972-09-11 | 9:50
Glattfelden | 7282 | 1972-09-14 | 9:45
Glattfelden | 7292 | 1972-09-18 | 10:30
Glattfelden | 7299 | 1972-09-21 | 10:00
Glattfelden | 7317 | 1972-09-25 | 10:15
Glattfelden | 7331 | 1972-09-28 | 9:35
Glattfelden | 7346 | 1972-10-02 | 15:05
Glattfelden | 7380 | 1972-10-10 | 14:50
Glattfelden | 7446 | 1972-10-16 | 10:00
Glattfelden | 7564 | 1972-10-30 | 14:15
Glattfelden | 7584 | 1972-11-02 | 10:05
Glattfelden | 7620 | 1972-11-10 | 9:35
Glattfelden | 7657 | 1972-11-14 | 13:55
Glattfelden | 7696 | 1972-11-22 | 11:40
Glattfelden | 7883 | 1972-11-30 | 13:20
Glattfelden | 7961 | 1972-12-09 | 11:00
Glattfelden | 8037 | 1972-12-14 | 10:10
Glattfelden | 8078 | 1972-12-20 | 13:55
Glattfelden | 8097 | 1972-12-27 | 9:30
Glattfelden | 8134 | 1973-01-03 | 12:55
Glattfelden | 8157 | 1973-01-08 | 9:40
Glattfelden | 8262 | 1973-01-16 | 13:35
Glattfelden | 8327 | 1973-01-25 | 13:40
Glattfelden | 8341 | 1973-01-31 | 11:00
Glattfelden | 8375 | 1973-02-07 | 14:05
Glattfelden | 8395 | 1973-02-12 | 10:15
Glattfelden | 8439 | 1973-02-19 | 9:30
Glattfelden | 8558 | 1973-03-01 | 14:00
Glattfelden | 8591 | 1973-03-05 | 9:25
Glattfelden | 8660 | 1973-03-13 | 13:50
Glattfelden | 8677 | 1973-03-19 | 10:10
Glattfelden | 8786 | 1973-04-03 | 13:30
Glattfelden | 8839 | 1973-04-10 | 10:10
Glattfelden | 8893 | 1973-04-18 | 9:55
Glattfelden | 8917 | 1973-04-24 | 9:30
Glattfelden | 9028 | 1973-05-03 | 14:30
Glattfelden | 9054 | 1973-05-08 | 13:10
Glattfelden | 9088 | 1973-05-16 | 13:35
Glattfelden | 9121 | 1973-05-24 | 14:15
Glattfelden | 9150 | 1973-05-28 | 9:45
Glattfelden | 9170 | 1973-06-05 | 13:25
Glattfelden | 9229 | 1973-06-12 | 10:15
Glattfelden | 9474 | 1973-06-26 | 9:45
Glattfelden | 9592 | 1973-07-02 | 13:35
Glattfelden | 9662 | 1973-07-10 | 14:10
Glattfelden | 9726 | 1973-07-18 | 9:45
Glattfelden | 9777 | 1973-07-24 | 11:45
Glattfelden | 9827 | 1973-08-02 | 11:02
Glattfelden | 9892 | 1973-08-09 | 10:00
Glattfelden | 9908 | 1973-08-13 | 13:55
Glattfelden | 9947 | 1973-08-20 | 10:05
Glattfelden | 10021 | 1973-08-29 | 13:50
Glattfelden | 10144 | 1973-09-06 | 9:50
Glattfelden | 10183 | 1973-09-10 | 9:30
Glattfelden | 10260 | 1973-09-18 | 13:25
Glattfelden | 10329 | 1973-09-26 | 9:35
Glattfelden | 10386 | 1973-10-04 | 10:00
Glattfelden | 10485 | 1973-10-09 | 14:05
Glattfelden | 10517 | 1973-10-15 | 9:55
Glattfelden | 10566 | 1973-10-22 | 9:45
Glattfelden | 10712 | 1973-10-31 | 13:30
Glattfelden | 10744 | 1973-11-06 | 10:05
Glattfelden | 10827 | 1973-11-13 | 13:50
Glattfelden | 10890 | 1973-11-21 | 13:45
Glattfelden | 10967 | 1973-11-29 | 13:00
Glattfelden | 11029 | 1973-12-04 | 13:05
Glattfelden | 11199 | 1973-12-12 | 13:50
Glattfelden | 11235 | 1973-12-17 | 10:10
Glattfelden | 11304 | 1974-01-09 | 10:15 | 17.01 | 28.98 | 13.23 | 3.78 | 0.315 | 24.57 | 22.05 |  | 6.93 |  | 7.56 | 195.3 | 44.1 | 151.2 | 151.2 | 31.5 | 0.63 | 0.1575 | 138.6 | 144.9 | 189 | 45.36 | 30.87 | 100.8 | 64.26 | 107.1 | 0.441 | 2.52 | 0.315 | 126 | 25.2 | 1.26 | 44.1
Glattfelden | 11335 | 1974-01-14 | 10:00 | 14.56 | 26 | 10.92 | 3.64 | 0.312 | 20.8 | 16.64 |  | 4.732 |  | 5.148 | 140.4 | 36.4 |  | 93.6 | 27.04 | 0.52 |  | 104 | 52 | 124.8 | 31.2 | 18.72 | 62.4 | 53.04 | 57.2 |  | 1.04 | 0.26 | 104 | 10.4 |  | 10.4
Glattfelden | 11391 | 1974-01-22 | 12:45 | 27.27 | 46.46 | 21.21 | 6.06 | 0.505 | 34.34 | 14.14 |  | 9.292 |  | 16.16 | 242.4 | 90.9 |  | 175.74 | 42.42 | 2.121 |  | 202 | 181.8 | 222.2 | 61.61 | 53.53 | 111.1 | 121.2 | 222.2 |  | 2.424 | 0.505 | 202 | 30.3 |  | 50.5
Glattfelden | 11470 | 1974-01-30 | 14:30 | 18.63 | 33.12 | 14.49 | 4.14 | 0.345 | 24.84 | 11.04 |  | 6.9 |  | 9.66 | 207 | 55.2 |  | 143.52 | 38.64 | 0.897 |  | 110.4 | 89.7 | 158.7 | 42.09 | 31.74 | 46.92 | 81.42 | 124.2 |  | 3.036 | 0.345 | 207 | 20.7 |  | 27.6
Glattfelden | 11487 | 1974-02-04 | 10:00 | 15.12 | 25.92 | 11.88 | 3.24 | 0.324 | 23.22 | 16.2 |  | 7.56 |  | 9.18 | 162 | 54 | 135 | 102.6 | 25.38 | 0.594 |  | 113.4 | 118.8 | 178.2 | 45.9 | 30.78 | 102.6 | 51.84 | 97.2 | 0.27 | 2.376 | 0.27 | 270 | 27 | 1.62 | 64.8
Glattfelden | 11542 | 1974-02-13 | 10:05 | 26.6 | 43.7 | 20.9 | 5.7 | 0.475 | 38 | 11.4 |  | 8.455 |  | 9.5 | 247 | 76 |  | 161.5 | 38.95 | 1.045 |  | 190 | 133 | 199.5 | 62.7 | 47.5 | 94.05 | 102.6 | 152 |  | 2.185 | 0.475 | 285 | 19 |  | 38
Glattfelden | 11572 | 1974-02-18 | 13:50 | 20.44 | 35.04 | 16.06 | 4.38 | 0.438 | 29.93 | 12.41 |  | 5.986 |  | 6.132 | 175.2 | 51.1 |  | 108.04 | 32.12 | 0.438 |  | 102.2 | 87.6 | 102.2 | 41.61 | 31.39 | 44.53 | 91.98 | 60.59 |  | 1.095 | 0.365 | 73 | 14.6 |  | 14.6
Glattfelden | 11642 | 1974-02-26 | 10:25 | 32.7 | 54.5 | 25.07 | 7.63 | 0.545 | 51.23 | 10.9 |  | 8.938 |  | 10.9 | 261.6 | 98.1 |  | 191.84 | 49.05 | 1.526 |  | 174.4 | 163.5 | 261.6 | 59.95 | 50.14 | 71.94 | 135.16 | 163.5 |  | 6.104 | 8.72 | 545 | 21.8 |  | 43.6
Glattfelden | 11690 | 1974-03-05 | 11:45 | 27 | 46 | 21 | 6 | 0.5 | 45 | 24 |  | 12 |  | 14 | 440 | 90 |  | 312 | 51 | 2.1 |  | 170 | 210 | 220 | 74 | 64 | 89 | 119 | 320 |  | 4.1 |  | 1400 | 30 |  | 60
Glattfelden | 11754 | 1974-03-13 | 14:05 | 18.76 | 32.16 | 14.74 | 4.02 | 0.402 | 30.82 | 8.71 |  | 8.71 |  | 10.72 | 214.4 | 40.2 |  | 145.39 | 41.54 | 3.886 |  | 107.2 | 80.4 | 127.3 | 42.21 | 28.81 | 44.89 | 87.77 | 469 |  |  |  | 201 | 46.9 |  | 67
Glattfelden | 11767 | 1974-03-18 | 10:15 | 28.84 | 49.44 | 22.66 | 6.18 | 0.618 | 48.41 | 7.622 |  | 6.489 |  | 6.901 | 226.6 | 92.7 | 309 | 161.71 | 45.32 | 1.236 | 0.2575 | 175.1 | 154.5 | 175.1 | 66.95 | 54.59 | 62.83 | 121.54 | 195.7 | 0.206 | 3.193 | 3.193 | 309 | 30.9 | 2.06 | 41.2
Glattfelden | 11789 | 1974-03-26 | 13:50 | 15.96 | 27.36 | 11.97 | 3.99 | 0.513 | 25.65 | 5.7 |  | 7.98 |  | 7.98 | 153.9 | 22.8 |  | 116.85 | 28.5 | 0.342 |  | 96.9 | 91.2 | 125.4 | 33.06 | 28.5 | 35.34 | 78.66 | 62.7 |  | 1.197 | 1.71 | 114 | 17.1 |  | 11.4
Glattfelden | 11815 | 1974-04-02 | 11:40 | 14.28 | 25.5 | 10.71 | 3.57 | 0.561 | 17.85 | 7.14 |  | 8.67 |  | 13.26 | 153 | 20.4 |  | 117.3 | 29.07 | 0.51 |  | 142.8 | 107.1 | 193.8 | 54.06 | 29.58 | 81.6 | 58.14 | 86.7 |  | 2.55 | 1.785 | 102 | 15.3 |  | 10.2
Glattfelden | 11845 | 1974-04-09 | 14:50 | 13.5 | 23 | 10.5 | 3 | 0.9 | 19.5 | 5 |  | 9.5 |  | 17.5 | 150 | 30 |  | 119.5 | 28 | 0.1 |  | 95 | 90 | 160 | 45.5 | 32.5 | 55 | 60.5 | 85 |  | 26.5 | 23 | 50 | 10 |  | 10
Glattfelden | 11982 | 1974-04-16 | 10:15 | 13.44 | 22.08 | 10.56 | 2.88 | 1.344 | 28.32 | 5.76 |  | 7.2 |  | 17.28 | 144 | 24 | 144 | 92.64 | 26.88 | 0.192 | 0.096 | 57.6 | 86.4 | 115.2 | 35.04 | 26.88 | 26.88 | 42.72 | 62.4 | 0.048 | 0.816 | 0.24 | 96 | 9.6 | 0.48 | 4.8
Glattfelden | 11994 | 1974-04-24 | 10:05 | 15.34 | 28.32 | 11.8 | 3.54 | 1.652 | 25.37 | 8.85 |  | 14.75 |  | 24.78 | 218.3 | 41.3 |  | 158.12 | 50.15 | 0.59 |  | 147.5 | 118 | 141.6 | 50.15 | 39.53 | 76.7 | 38.35 | 171.1 |  | 0.944 | 0.295 | 177 | 17.7 |  | 11.8
Glattfelden | 12089 | 1974-04-30 | 10:45 | 12.15 | 22.5 | 9.45 | 2.7 | 0.72 | 15.75 | 6.3 |  | 8.1 |  | 16.65 | 135 | 45 |  | 99 | 37.8 | 0.09 |  | 135 | 90 | 94.5 | 63 | 26.1 | 85.5 | 29.7 | 85.5 |  | 0.495 |  | 360 | 13.5 |  | 4.5
Glattfelden | 12125 | 1974-05-07 | 13:50 | 13.23 | 23.52 | 10.29 | 2.94 | 0.882 | 20.09 | 4.067 |  | 7.35 |  | 18.62 | 127.4 | 49 | 122.5 | 83.79 | 30.38 | 0.343 | 0.882 | 88.2 | 83.3 | 98 | 38.22 | 27.93 | 31.36 | 49.49 | 83.3 | 1.47 | 1.274 | 0.245 | 196 | 24.5 | 1.96 | 9.8
Glattfelden | 12360 | 1974-05-17 | 9:50 | 15.39 | 27.36 | 11.4 | 3.99 | 1.653 | 25.65 | 6.84 |  | 10.26 |  | 14.25 | 171 | 51.3 |  | 110.01 | 34.2 | 0.285 |  | 68.4 | 119.7 | 142.5 | 50.16 | 31.92 | 74.1 | 46.74 | 54.15 |  | 1.083 | 0.285 | 171 | 22.8 |  | 17.1
Glattfelden | 12386 | 1974-05-20 | 15:15 | 14.28 | 23.46 | 10.71 | 3.57 | 2.142 | 26.52 | 5.61 |  | 8.16 |  | 9.69 | 142.8 | 30.6 |  | 99.45 | 28.05 | 0.153 |  | 81.6 | 76.5 | 122.4 | 39.27 | 30.09 | 42.33 | 58.65 | 61.2 |  | 1.377 | 0.255 | 51 | 10.2 |  | 15.3
Glattfelden | 12453 | 1974-05-29 | 10:35 | 12.1 | 20.9 | 9.24 | 2.86 | 1.54 | 16.5 | 4.18 |  | 7.15 |  | 7.7 | 132 | 49.5 |  | 102.3 | 41.8 | 0.605 |  | 27.5 | 132 | 181.5 | 42.9 | 31.9 | 30.25 | 43.45 | 104.5 |  | 3.52 | 0.605 | 165 | 44 | 1.1 | 16.5
Glattfelden | 12546 | 1974-06-04 | 11:30 | 10.92 | 18.48 | 8.4 | 2.52 | 1.764 | 24.78 | 3.906 |  | 5.88 |  | 7.98 | 130.2 | 37.8 | 100.8 | 85.68 | 25.62 | 0.504 | 0.126 | 138.6 | 96.6 | 117.6 | 32.76 | 23.52 | 34.86 | 34.86 | 88.2 | 0.63 |  |  | 84 | 29.4 | 0.42 | 2.1
Glattfelden | 12661 | 1974-06-12 | 13:00 | 14.85 | 23.1 | 11.22 | 3.52 | 2.035 | 22.55 | 6.6 |  | 9.35 |  | 13.75 | 170.5 | 55 |  | 113.85 | 45.1 | 0.44 |  | 137.5 | 132 | 181.5 | 42.9 | 33 | 45.1 | 48.95 | 88 |  |  |  | 275 | 22 | 1.65 | 22
Glattfelden | 12748 | 1974-06-19 | 14:00 | 19.25 | 30.184 | 14.63 | 4.62 | 1.771 | 38.5 | 3.08 |  | 5.698 |  | 7.7 | 154 | 84.7 |  | 101.64 | 50.82 | 1.617 |  | 500.5 | 100.1 | 177.1 | 60.83 | 36.96 | 53.13 | 74.69 | 238.7 |  |  |  | 231 | 30.8 | 0.77 | 92.4
Glattfelden | 12781 | 1974-06-24 | 10:00 | 11.454 | 16.56 | 8.418 | 3.036 | 0.828 | 26.91 | 2.553 |  | 5.589 |  | 21.39 | 89.7 | 48.3 |  | 92.46 | 38.64 | 2.898 |  | 531.3 | 144.9 | 296.7 | 62.79 | 31.05 | 75.9 | 60.03 | 400.2 |  |  |  | 276 | 62.1 | 1.38 | 110.4
Glattfelden | 12828 | 1974-07-02 | 9:40 | 26.26 | 46.46 | 18.786 | 7.474 | 2.929 | 34.34 | 5.05 |  | 8.787 |  | 15.15 | 242.4 | 80.8 |  | 169.68 | 51.51 | 1.616 |  | 282.8 | 232.3 | 323.2 | 78.78 | 47.47 | 71.71 | 92.92 | 313.1 |  |  |  | 303 | 40.4 | 2.02 | 101
Glattfelden | 12869 | 1974-07-08 | 15:00 | 12.72 | 22.26 | 9.275 | 3.445 | 1.537 | 20.14 | 2.014 |  | 4.399 |  | 6.36 | 132.5 | 37.1 | 137.8 | 90.1 | 27.56 | 0.583 | 0.106 | 132.5 | 106 | 137.8 | 44.52 | 25.44 | 29.15 | 60.42 | 116.6 | 0.371 |  |  | 265 | 15.9 | 1.06 | 15.9
Glattfelden | 12932 | 1974-07-17 | 9:45 | 16.324 | 25.256 | 11.858 | 4.466 | 2.31 | 23.1 | 6.93 |  | 12.32 |  | 17.71 | 246.4 | 69.3 |  | 166.32 | 58.52 | 1.848 |  | 361.9 | 238.7 | 377.3 | 62.37 | 47.74 | 72.38 | 56.98 | 277.2 |  |  |  | 308 | 30.8 | 3.08 | 92.4
Glattfelden | 12966 | 1974-07-23 | 13:10 | 23.1 | 39.06 | 17.85 | 5.25 | 1.155 | 27.3 | 1.68 |  | 7.455 |  | 10.5 | 283.5 | 84 |  | 173.25 | 80.85 | 0.735 |  | 283.5 | 189 | 325.5 | 100.8 | 52.5 | 63 | 108.15 | 514.5 |  |  |  | 525 | 21 | 2.1 | 63
Glattfelden | 13075 | 1974-07-31 | 10:25 | 11.76 | 19.264 | 8.512 | 3.248 | 1.12 | 15.68 | 1.904 |  | 5.6 |  | 8.96 | 179.2 | 50.4 |  | 125.44 | 37.52 | 0.448 |  | 145.6 | 67.2 | 112 | 43.68 | 29.68 | 22.4 | 52.64 | 112 |  |  |  | 56 | 16.8 | 1.12 | 22.4
Glattfelden | 13099 | 1974-08-05 | 9:30 | 11.036 | 17.608 | 7.812 | 3.224 | 1.736 | 21.7 | 4.154 |  | 6.82 |  | 6.82 | 130.2 | 43.4 |  | 88.04 | 32.24 | 0.434 |  | 167.4 | 117.8 | 173.6 | 54.56 | 42.78 | 34.72 | 50.84 | 105.4 |  |  |  | 31 | 18.6 | 0.62 | 31
Glattfelden | 13158 | 1974-08-12 | 14:40 | 11.73 | 19.176 | 8.976 | 2.754 | 1.581 | 17.85 | 5.61 |  | 3.519 |  | 4.845 | 142.8 | 45.9 | 107.1 | 94.35 | 34.68 | 0.357 | 0.051 | 142.8 | 91.8 | 117.3 | 40.8 | 26.52 | 15.3 | 54.06 | 56.1 | 0.306 |  |  | 25.5 | 10.2 | 0.51 | 15.3
Glattfelden | 13193 | 1974-08-21 | 14:20 | 9.46 | 16.856 | 6.794 | 2.666 | 2.107 | 11.18 | 3.827 |  | 6.45 |  | 8.6 | 133.3 | 17.2 |  | 105.78 | 27.52 | 0.301 |  | 107.5 | 94.6 | 111.8 | 33.54 | 22.36 | 18.92 | 43.43 | 51.6 |  |  |  | 86 | 8.6 | 0.43 | 4.3
Glattfelden | 13296 | 1974-08-28 | 10:20 | 11.524 | 20.904 | 8.844 | 2.68 | 1.675 | 12.06 | 4.154 |  | 4.891 |  | 5.628 | 154.1 | 40.2 |  | 113.23 | 36.85 | 0.804 |  | 167.5 | 154.1 | 180.9 | 55.61 | 37.52 | 27.47 | 71.02 | 127.3 |  |  |  | 201 | 13.4 | 0.67 | 26.8
Glattfelden | 13324 | 1974-09-03 | 9:35 | 10.192 | 18.928 | 7.384 | 2.808 | 1.56 | 4.16 | 8.32 |  | 8.84 |  | 6.76 | 166.4 | 41.6 |  | 123.24 | 39.52 | 0.572 |  | 135.2 | 150.8 | 213.2 | 46.8 | 36.4 | 41.08 | 40.04 | 78 |  |  |  | 208 | 15.6 | 1.04 | 20.8
Glattfelden | 13373 | 1974-09-09 | 10:15 | 10.08 | 16.128 | 7.056 | 3.024 | 1.26 | 5.46 | 7.14 |  | 3.402 |  | 5.04 | 109.2 | 29.4 |  | 87.36 | 32.34 | 0.378 |  | 88.2 | 88.2 | 113.4 | 28.56 | 23.52 | 21 | 19.32 | 88.2 |  |  |  | 462 | 8.4 | 3.78 | 4.2
Glattfelden | 13408 | 1974-09-17 | 9:45 | 10.34 | 18.048 | 7.802 | 2.538 | 1.551 | 12.22 | 6.11 |  | 7.99 |  | 9.4 | 164.5 | 37.6 | 126.9 | 133.95 | 37.13 | 0.423 | 0.094 | 117.5 | 79.9 | 136.3 | 34.78 | 19.74 | 61.1 | 20.68 | 75.2 | 0.376 |  |  | 282 | 32.9 | 0.94 | 23.5
Glattfelden | 13472 | 1974-09-23 | 13:00 | 9.66 | 17.64 | 6.972 | 2.688 | 2.016 | 15.96 | 5.88 |  | 5.46 |  | 6.72 | 113.4 | 29.4 |  | 86.52 | 25.2 | 0.336 |  | 84 | 79.8 | 109.2 | 30.24 | 21 | 46.2 | 34.44 | 67.2 |  |  |  | 84 | 4.2 | 0.42 | 8.4
Glattfelden | 13553 | 1974-10-01 | 10:35 | 11.5 | 20.24 | 8.556 | 2.944 | 1.104 | 13.8 | 7.36 |  | 7.36 |  | 7.82 | 170.2 | 41.4 |  | 143.52 | 37.72 | 0.414 |  | 110.4 | 92 | 115 | 40.94 | 34.04 | 64.4 | 34.5 | 46 |  |  |  | 184 | 13.8 | 1.38 | 36.8
Glattfelden | 13680 | 1974-10-07 | 9:50 | 13.68 | 25.08 | 10.032 | 3.648 | 1.254 | 19.38 | 6.84 |  | 4.959 |  | 6.84 | 142.5 | 51.3 |  | 96.9 | 34.2 | 0.399 |  | 131.1 | 91.2 | 119.7 | 36.48 | 27.93 | 38.76 | 46.17 | 43.32 |  |  |  | 114 | 11.4 | 0.57 | 11.4
Glattfelden | 13835 | 1974-10-15 | 13:30 | 15.75 | 28.98 | 11.214 | 4.536 | 0.819 | 20.16 | 4.221 |  | 6.93 |  | 9.45 | 170.1 | 44.1 |  | 132.3 | 34.65 | 0.567 |  | 113.4 | 69.3 | 119.7 | 44.73 | 30.87 | 17.64 | 61.74 | 69.3 |  |  |  | 189 | 12.6 | 1.26 | 44.1
Glattfelden | 13864 | 1974-10-22 | 10:00 | 36.66 | 67.68 | 26.79 | 9.87 | 1.551 | 46.53 | 7.755 |  | 9.165 |  | 12.69 | 324.3 | 98.7 |  | 207.27 | 69.09 | 2.397 |  | 310.2 | 211.5 | 296.1 | 90.24 | 64.86 | 38.07 | 143.82 | 310.2 |  |  |  | 423 | 42.3 | 9.87 | 126.9
Glattfelden | 14025 | 1974-10-28 | 10:30 | 34.25 | 60.28 | 26.03 | 8.22 | 1.644 | 39.73 | 10.138 |  | 8.083 |  | 12.33 | 315.1 | 95.9 | 287.7 | 232.9 | 56.17 | 1.781 | 0.548 | 205.5 | 205.5 | 246.6 | 71.24 | 57.54 | 95.9 | 141.11 | 260.3 | 0.548 |  |  | 411 | 27.4 | 4.11 | 232.9
Glattfelden | 14113 | 1974-11-05 | 9:45 | 45 | 75.6 | 33.84 | 11.16 | 1.26 | 61.2 | 6.84 |  | 8.46 |  | 10.44 | 378 | 144 |  | 288 | 91.8 | 4.5 |  | 306 | 288 | 378 | 117 | 66.6 | 120.6 | 205.2 | 486 |  |  |  | 900 | 72 | 7.2 | 216
Glattfelden | 14245 | 1974-11-13 | 9:30 | 24.75 | 41.58 | 18.216 | 6.534 | 0.792 | 30.69 | 4.653 |  | 7.128 |  | 11.88 | 237.6 | 69.3 |  | 159.39 | 51.48 | 2.376 |  | 178.2 | 217.8 | 227.7 | 58.41 | 39.6 | 42.57 | 101.97 | 316.8 |  |  |  | 594 | 29.7 | 4.95 | 89.1
Glattfelden | 14370 | 1974-11-18 | 14:40 | 20.79 | 35.42 | 15.4 | 5.39 | 0.77 | 30.03 | 9.24 |  | 7.238 |  | 12.32 | 177.1 | 53.9 | 169.4 | 117.04 | 39.27 | 1.386 | 0.154 | 154 | 115.5 | 207.9 | 60.06 | 32.34 | 92.4 | 81.62 | 392.7 | 1.309 |  |  | 770 | 38.5 | 6.93 | 346.5
Glattfelden | 14445 | 1974-11-26 | 13:45 | 23.04 | 44.16 | 18.24 | 4.8 | 0.768 | 32.64 | 4.32 |  | 7.104 |  | 10.56 | 220.8 | 86.4 |  | 144 | 48 | 1.344 |  | 144 | 115.2 | 153.6 | 49.92 | 35.52 | 39.36 | 108.48 | 163.2 |  |  |  | 288 | 28.8 | 3.84 | 67.2
Glattfelden | 14488 | 1974-12-03 | 10:45 | 57.4 | 94.3 | 45.1 | 12.3 | 1.435 | 69.7 | 8.815 |  | 11.275 |  | 15.17 | 471.5 | 184.5 | 553.5 | 262.4 | 82 | 1.025 | 0.41 | 287 | 266.5 | 328 | 108.65 | 75.85 | 92.25 | 233.7 | 410 | 1.64 |  |  | 205 | 20.5 | 1.025 | 20.5
Glattfelden | 14535 | 1974-12-09 | 9:30 | 44.55 | 75.9 | 34.65 | 9.9 | 0.99 | 57.75 | 8.25 |  | 8.085 |  | 9.735 | 346.5 | 148.5 |  | 204.6 | 94.05 | 1.65 |  | 247.5 | 280.5 | 330 | 80.85 | 69.3 | 80.85 | 188.1 | 247.5 |  |  |  | 330 | 33 | 1.65 | 49.5
Glattfelden | 14636 | 1974-12-17 | 10:30 | 55.66 | 92.092 | 44.022 | 11.638 | 1.771 | 75.9 | 21.505 |  | 17.204 |  | 37.95 | 657.8 | 202.4 |  | 422.51 | 118.91 | 13.662 |  | 657.8 | 480.7 | 1416.8 | 465.52 | 121.44 | 480.7 | 285.89 | 3036 |  |  |  | 2277 | 253 | 12.65 | 1012
Glattfelden | 14692 | 1975-01-06 | 15:00 | 26.7 | 42.72 | 19.58 | 7.12 | 0.534 | 38.27 | 6.319 |  | 6.052 |  | 8.277 | 195.8 | 80.1 | 195.8 | 111.25 | 36.49 | 1.869 |  |  | 80.1 | 115.7 | 36.49 | 33.82 | 42.72 | 113.92 | 267 |  |  |  | 89 | 8.9 | 0.89 | 26.7
Glattfelden | 14726 | 1975-01-13 | 9:30 | 19.72 | 32.64 | 15.64 | 4.08 | 0.34 | 29.24 | 5.712 |  | 5.576 |  | 6.8 | 163.2 | 61.2 | 108.8 | 101.32 | 31.28 | 0.748 |  |  | 88.4 | 108.8 | 28.56 | 27.2 | 37.4 | 78.2 | 129.2 |  |  |  | 68 | 6.8 | 1.36 | 20.4
Glattfelden | 14786 | 1975-01-20 | 15:00 | 16.47 | 29.28 | 12.81 | 3.66 | 0.244 | 28.06 | 3.599 |  | 4.514 |  | 5.673 | 140.3 | 54.9 | 109.8 | 92.11 | 29.89 | 0.488 |  |  | 85.4 | 115.9 | 26.84 | 24.4 | 26.84 | 73.2 | 97.6 |  |  |  | 122 | 12.2 | 1.22 | 12.2
Glattfelden | 14823 | 1975-01-27 | 9:55 | 20.4 | 34 | 15.64 | 4.76 | 0.476 | 34 | 4.692 |  | 5.168 |  | 6.46 | 149.6 | 54.4 | 170 | 91.12 | 28.56 | 0.952 |  |  | 74.8 | 81.6 | 33.32 | 28.56 | 63.24 | 75.48 | 136 |  |  |  | 136 | 13.6 | 2.04 | 20.4
Glattfelden | 14931 | 1975-02-04 | 9:45 | 27.84 | 46.08 | 22.08 | 5.76 | 0.48 | 45.12 | 3.936 |  | 7.584 |  | 13.44 | 249.6 | 105.6 | 326.4 | 164.16 | 44.16 | 0.96 |  |  | 115.2 | 220.8 | 46.08 | 38.4 | 60.48 | 123.84 | 105.6 |  |  |  | 288 | 19.2 | 2.88 | 48
Glattfelden | 14974 | 1975-02-10 | 10:40 | 17.4 | 27.84 | 13.92 | 3.48 | 0.348 | 30.16 | 4.176 |  | 5.278 |  | 6.38 | 139.2 | 46.4 | 156.6 | 86.42 | 27.26 | 0.406 |  |  | 63.8 | 92.8 | 24.36 | 22.04 | 28.42 | 66.7 | 52.2 |  |  |  | 58 | 5.8 | 0.58 | 5.8
Glattfelden | 15045 | 1975-02-17 | 13:40 | 14.79 | 24.48 | 11.73 | 3.06 | 0.255 | 26.52 | 2.652 |  | 4.59 |  | 5.61 | 127.5 | 40.8 | 158.1 | 79.05 | 25.5 | 0.408 |  |  | 61.2 | 86.7 | 26.01 | 20.91 | 23.97 | 64.77 | 61.2 |  |  |  | 306 | 5.1 | 2.04 | 5.1
Glattfelden | 15127 | 1975-02-24 | 14:40 | 14.5 | 25 | 11 | 3.5 | 0.2 | 26 | 2.45 |  | 4.9 |  | 6 | 125 | 25 | 150 | 100 | 29.5 | 0.3 |  |  | 50 | 70 | 24.5 | 21 | 26.5 | 70 | 35 |  |  |  | 100 | 5 | 1 | 5
Glattfelden | 15165 | 1975-03-03 | 13:30 | 12.42 | 22.08 | 9.66 | 2.76 | 0.414 | 22.54 | 4.416 |  | 5.52 |  | 6.44 | 128.8 | 18.4 | 133.4 | 92.46 | 30.36 | 0.276 |  |  | 64.4 | 105.8 | 29.9 | 24.38 | 39.56 | 57.04 | 50.6 |  |  |  | 92 | 9.2 | 2.3 | 4.6
Glattfelden | 15205 | 1975-03-10 | 9:20 | 11.2 | 20 | 9.2 | 2 | 0.44 | 16 | 6.8 |  | 6.8 |  | 7.6 | 116 | 16 | 124 | 85.6 | 24.4 | 0.2 |  |  | 64 | 128 | 40.4 | 24 | 48 | 32.8 | 92 |  |  |  | 120 | 12 | 1.6 | 8
Glattfelden | 15289 | 1975-03-17 | 15:00 | 13.44 | 23.04 | 10.56 | 2.88 | 0.384 | 24 | 2.976 |  | 5.28 |  | 6.24 | 124.8 | 24 | 129.6 | 88.32 | 24.96 | 0.432 |  |  | 57.6 | 91.2 | 27.84 | 23.04 | 23.52 | 59.04 | 62.4 |  |  |  | 96 | 14.4 | 0.96 | 24
Glattfelden | 15362 | 1975-03-24 | 10:30 | 16.24 | 26.88 | 12.32 | 3.92 | 0.448 | 28 | 4.592 |  | 5.6 |  | 7.28 | 134.4 | 28 | 168 | 97.44 | 26.88 | 0.392 |  |  | 72.8 | 112 | 39.76 | 30.8 | 28.56 | 62.72 | 50.96 |  |  |  | 168 | 22.4 | 1.12 | 11.2
Glattfelden | 15414 | 1975-04-01 | 10:20 | 17.4 | 29 | 13.92 | 3.48 | 0.464 | 29 | 4.292 |  | 5.452 |  | 6.96 | 145 | 23.2 | 133.4 | 95.7 | 26.68 | 0.348 |  |  | 81.2 | 104.4 | 37.12 | 29.58 | 16.82 | 63.22 | 55.68 |  |  |  | 116 | 11.6 | 1.16 | 11.6
Glattfelden | 15492 | 1975-04-07 | 13:20 | 30.24 | 49.68 | 23.76 | 6.48 | 0.756 | 50.76 | 5.616 |  | 5.616 |  | 7.56 | 259.2 | 64.8 | 183.6 | 181.44 | 46.44 | 1.188 |  |  | 108 | 194.4 | 57.24 | 47.52 | 25.92 | 138.24 | 172.8 |  |  |  | 216 | 21.6 | 3.24 | 54
Glattfelden | 15611 | 1975-04-14 | 10:00 | 37.8 | 64.8 | 29.7 | 8.1 | 0.81 | 49.95 | 4.995 |  | 7.425 |  | 8.64 | 297 | 54 | 337.5 | 172.8 | 52.65 | 0.945 |  |  | 148.5 | 256.5 | 75.6 | 56.7 | 29.7 | 180.9 | 256.5 |  |  |  | 405 | 27 | 2.7 | 54
Glattfelden | 15723 | 1975-04-21 | 8:35 | 34.06 | 57.64 | 26.2 | 7.86 | 1.31 | 45.85 | 9.432 |  | 8.908 |  | 12.314 | 275.1 | 52.4 | 275.1 | 170.3 | 57.64 | 1.31 |  |  | 157.2 | 288.2 | 91.7 | 61.57 | 37.99 | 140.17 | 248.9 |  |  |  | 262 | 39.3 | 3.93 | 65.5
Glattfelden | 15897 | 1975-04-28 | 15:40 | 20.16 | 34.56 | 15.84 | 4.32 | 1.08 | 28.08 | 3.528 |  | 5.328 |  | 6.624 | 180 | 28.8 | 180 | 113.04 | 35.28 | 0.36 |  |  | 79.2 | 122.4 | 49.68 | 37.44 | 14.4 | 83.52 | 72 |  |  |  | 72 | 14.4 | 1.44 | 14.4
Glattfelden | 16020 | 1975-05-05 | 14:20 | 16.47 | 29.28 | 13.42 | 3.05 | 1.159 | 23.79 | 4.148 |  | 5.49 |  | 6.71 | 183 | 42.7 | 164.7 | 114.07 | 44.53 | 0.244 |  |  | 67.1 | 97.6 | 32.94 | 26.84 | 7.93 | 70.15 | 43.92 |  |  |  | 183 | 18.3 | 0.61 | 6.1
Glattfelden | 16128 | 1975-05-12 | 14:00 | 12.76 | 21.12 | 10.12 | 2.64 | 1.54 | 25.52 | 5.72 |  | 5.28 |  | 6.16 | 118.8 | 22 | 123.2 | 80.52 | 24.2 | 0.176 |  |  | 61.6 | 83.6 | 24.64 | 21.12 | 20.68 | 41.8 | 35.2 |  |  |  | 44 | 8.8 | 0.44 | 4.4
Glattfelden | 16256 | 1975-05-20 | 9:00 | 12.32 | 20.24 | 9.24 | 3.08 | 2.112 | 22 | 4.048 |  | 6.6 |  | 7.48 | 132 | 26.4 | 127.6 | 90.64 | 23.32 | 0.22 |  |  | 88 | 118.8 | 29.92 | 22.88 | 61.6 | 29.92 | 39.6 |  |  |  | 44 | 8.8 | 0.44 | 4.4
Glattfelden | 16349 | 1975-05-26 | 9:00 | 11.7 | 18.72 | 8.97 | 2.73 | 1.053 | 18.72 | 4.68 |  | 6.63 |  | 7.41 | 124.8 | 39 | 101.4 | 93.21 | 24.18 | 0.117 |  |  | 74.1 | 101.4 | 26.52 | 21.06 | 23.79 | 24.18 | 27.3 |  |  |  | 39 | 7.8 | 1.17 | 3.9
Glattfelden | 16482 | 1975-06-02 | 9:00 | 19.76 | 31.92 | 15.96 | 3.8 | 1.672 | 44.08 | 3.572 | 10.64 | 5.244 |  | 6.08 | 167.2 | 76 | 197.6 | 92.72 | 42.56 | 0.532 |  |  | 106.4 | 144.4 | 41.04 | 33.44 | 25.08 | 75.24 | 91.2 |  |  |  | 228 | 22.8 | 0.76 | 22.8
Glattfelden | 16614 | 1975-06-09 | 10:00 | 12.6 | 20.7 | 9.45 | 3.15 | 1.215 | 20.7 | 5.4 | 8.1 | 5.85 |  | 7.2 | 121.5 | 36 | 112.5 | 82.35 | 21.15 | 0.27 |  |  | 85.5 | 108 | 27.9 | 24.75 | 19.8 | 39.15 | 45 |  |  |  | 90 | 9 | 0.45 | 4.5
Glattfelden | 16700 | 1975-06-16 | 9:00 | 16.56 | 25.944 | 12.006 | 4.554 | 3.105 | 23.46 | 12.42 | 20.01 | 11.04 |  | 15.18 | 193.2 | 62.1 | 186.3 | 146.97 | 44.16 | 0.69 |  |  | 172.5 | 179.4 | 49.68 | 48.3 | 37.95 | 40.71 | 117.3 |  |  |  | 207 | 20.7 | 2.07 | 27.6
Glattfelden | 16838 | 1975-06-23 | 15:00 | 45.408 | 70.176 | 35.604 | 9.804 | 4.644 | 77.4 | 41.28 | 85.14 | 13.674 |  | 30.96 | 387 | 180.6 | 567.6 | 229.62 | 144.48 | 38.7 |  |  | 361.2 | 1651.2 | 567.6 | 144.48 | 516 | 206.4 | 7740 |  |  |  | 3870 | 51.6 | 49.02 | 8514
Glattfelden | 16887 | 1975-06-30 | 13:00 | 50.16 | 87.78 | 40.964 | 9.196 | 3.762 | 64.79 | 5.225 | 29.26 | 7.733 |  | 10.868 | 459.8 | 146.3 | 418 | 267.52 | 87.78 | 4.18 |  |  | 250.8 | 418 | 137.94 | 91.96 | 119.13 | 202.73 | 501.6 |  |  |  | 209 | 41.8 | 4.18 | 125.4
Glattfelden | 16986 | 1975-07-07 | 14:00 | 41.28 | 65.36 | 29.928 | 11.352 | 4.128 | 44.72 | 3.956 | 18.92 | 6.02 |  | 10.664 | 361.2 | 103.2 | 395.6 | 228.76 | 70.52 | 1.892 |  |  | 223.6 | 464.4 | 147.92 | 68.8 | 77.4 | 168.56 | 395.6 |  |  |  | 516 | 34.4 | 1.72 | 86
Glattfelden | 17110 | 1975-07-14 | 10:00 | 19.4 | 32.98 | 14.162 | 5.238 | 1.843 | 29.1 | 0.776 | 7.76 | 3.686 |  | 6.305 | 203.7 | 48.5 | 252.2 | 117.37 | 37.83 | 1.358 |  |  | 164.9 | 271.6 | 73.72 | 40.74 | 49.47 | 99.91 | 261.9 |  |  |  | 194 | 19.4 | 1.94 | 48.5
Glattfelden | 17198 | 1975-07-21 | 14:00 | 23.1 | 38.28 | 17.16 | 5.94 | 1.65 | 24.2 | 1.87 | 11 | 2.75 |  | 6.6 | 242 | 77 | 264 | 139.7 | 46.2 | 1.1 |  |  | 143 | 319 | 112.2 | 49.5 | 50.6 | 106.7 | 374 |  |  |  | 220 | 22 | 3.3 | 88
Glattfelden | 17214 | 1975-07-29 | 10:00 | 12.54 | 20.976 | 9.348 | 3.192 | 0.912 | 14.82 | 0.57 | 4.845 | 2.451 |  | 4.56 | 119.7 | 39.9 | 142.5 | 75.81 | 23.94 | 0.342 |  |  | 91.2 | 171 | 49.02 | 22.23 | 27.36 | 60.99 | 91.2 |  |  |  | 228 | 11.4 | 3.99 | 22.8
Glattfelden | 17228 | 1975-08-04 | 13:00 | 9.46 | 15.308 | 7.396 | 2.064 | 1.075 | 14.19 | 0.559 | 3.44 | 4.3 |  | 5.16 | 111.8 | 43 | 116.1 | 78.69 | 23.65 | 0.172 |  |  | 51.6 | 77.4 | 35.26 | 19.78 | 13.76 | 50.31 | 43 |  |  |  | 43 | 4.3 | 0.43 | 4.3
Glattfelden | 17261 | 1975-08-11 | 9:00 | 9.68 | 15.664 | 7.568 | 2.112 | 2.728 | 15.84 | 3.96 | 6.16 | 5.72 |  | 7.04 | 123.2 | 39.6 | 110 | 86.24 | 27.28 | 0.308 |  |  | 57.2 | 83.6 | 28.16 | 24.2 | 18.92 | 27.28 | 123.2 |  |  |  | 44 | 8.8 | 0.44 | 13.2
Glattfelden | 17301 | 1975-08-18 | 10:00 | 23.73 | 38.42 | 17.402 | 6.328 | 2.825 | 28.25 | 8.136 | 12.43 | 5.537 |  | 6.78 | 226 | 56.5 | 237.3 | 144.64 | 48.59 | 0.791 |  |  | 124.3 | 214.7 | 72.32 | 49.72 | 24.86 | 99.44 | 293.8 |  |  |  | 226 | 11.3 | 1.13 | 56.5
Glattfelden | 17387 | 1975-08-25 | 10:00 | 70.2 | 113.4 | 54 | 16.2 | 2.16 | 105.3 | 1.62 | 16.2 | 3.24 |  | 4.05 | 378 | 243 | 783 | 297 | 99.9 | 6.48 |  |  | 351 | 540 | 162 | 143.1 | 83.7 | 199.8 | 1080 |  |  |  | 270 | 27 | 5.4 | 135
Glattfelden | 17428 | 1975-09-01 | 9:00 | 52.32 | 87.2 | 38.804 | 13.516 | 2.616 | 54.5 | 4.796 | 8.72 | 4.36 |  | 5.45 | 327 | 152.6 | 392.4 | 218 | 74.12 | 2.834 |  |  | 218 | 348.8 | 122.08 | 104.64 | 23.98 | 207.1 | 588.6 |  |  |  | 436 | 21.8 | 2.18 | 87.2
Glattfelden | 17490 | 1975-09-08 | 10:00 | 38.5 | 62.3 | 28.35 | 10.15 | 1.925 | 43.75 | 3.325 | 10.5 | 3.675 |  | 4.375 | 385 | 105 | 297.5 | 262.5 | 61.25 | 1.05 |  |  | 175 | 315 | 98 | 71.75 | 78.75 | 168 | 350 |  |  |  | 525 | 17.5 | 5.25 | 17.5
Glattfelden | 17588 | 1975-09-15 | 15:00 | 31 | 52.08 | 23.064 | 7.936 | 2.852 | 37.2 | 4.216 | 10.54 | 5.332 |  | 6.2 | 248 | 86.8 | 285.2 | 182.28 | 49.6 | 1.116 |  |  | 136.4 | 198.4 | 71.92 | 50.84 | 58.28 | 117.8 | 161.2 |  |  |  | 248 | 12.4 | 1.24 | 37.2
Glattfelden | 17613 | 1975-09-22 | 9:00 | 16.25 | 28.6 | 12.22 | 4.03 | 1.82 | 24.05 | 2.145 | 5.2 | 4.225 |  | 4.55 | 149.5 | 52 | 143 | 90.35 | 28.6 | 0.26 |  |  | 71.5 | 97.5 | 32.5 | 27.95 | 20.15 | 64.35 | 61.75 |  |  |  | 65 | 6.5 | 1.3 | 13
Glattfelden | 17659 | 1975-09-29 | 9:00 | 11.96 | 20.24 | 8.924 | 3.036 | 1.932 | 20.24 | 2.668 | 4.14 | 4.232 |  | 5.06 | 105.8 | 46 | 119.6 | 74.06 | 22.54 | 0.23 |  |  | 69 | 101.2 | 25.76 | 23.46 | 27.6 | 35.42 | 46 |  |  |  | 46 | 4.6 | 0.92 | 9.2
Glattfelden | 17745 | 1975-10-06 | 10:00 | 14.85 | 25.3 | 11.55 | 3.3 | 1.32 | 23.65 | 3.685 | 6.6 | 5.28 |  | 5.5 | 126.5 | 49.5 | 137.5 | 82.5 | 25.3 | 0.495 |  |  | 66 | 88 | 27.5 | 26.4 | 48.95 | 50.05 | 88 |  |  |  | 55 | 5.5 | 1.1 | 11
Glattfelden | 17775 | 1975-10-13 | 13:00 | 16.64 | 28.16 | 12.544 | 4.096 | 1.152 | 30.08 | 3.072 | 8.32 | 6.208 |  | 7.04 | 160 | 57.6 | 147.2 | 107.52 | 34.56 | 0.32 |  |  | 76.8 | 102.4 | 35.84 | 30.08 | 24.96 | 58.24 | 76.8 |  |  |  | 64 | 6.4 | 1.28 | 6.4
Glattfelden | 17791 | 1975-10-20 | 10:00 | 34.29 | 58.42 | 25.4 | 8.89 | 1.905 | 45.72 | 4.064 | 11.43 | 5.969 |  | 6.985 | 254 | 114.3 | 304.8 | 139.7 | 54.61 | 1.397 |  |  | 139.7 | 190.5 | 71.12 | 63.5 | 57.15 | 121.92 | 228.6 |  |  |  | 254 | 12.7 | 1.27 | 38.1
Glattfelden | 17897 | 1975-10-27 | 14:00 | 18.48 | 30.36 | 13.86 | 4.62 | 1.056 | 29.04 | 3.432 | 9.24 | 5.544 |  | 6.6 | 151.8 | 52.8 | 165 | 101.64 | 31.68 | 0.528 |  |  | 66 | 105.6 | 36.96 | 31.68 | 41.58 | 63.36 | 60.06 |  |  |  | 66 | 6.6 | 1.98 | 33
Glattfelden | 17947 | 1975-11-03 | 13:00 | 14.31 | 24.38 | 10.6 | 3.71 | 0.848 | 17.49 | 3.551 | 3.71 | 5.83 |  | 7.42 | 127.2 | 42.4 | 127.2 | 86.92 | 26.5 | 0.371 |  |  | 68.9 | 84.8 | 25.44 | 24.38 | 5.3 | 46.64 | 53 |  |  |  | 53 | 10.6 | 1.06 | 10.6
Glattfelden | 17988 | 1975-11-10 | 10:00 | 11.61 | 19.78 | 8.6 | 3.01 | 0.602 | 15.48 | 4.73 | 9.46 | 5.16 |  | 6.02 | 120.4 | 38.7 | 81.7 | 84.28 | 24.51 | 0.516 |  |  | 60.2 | 73.1 | 23.22 | 22.36 | 24.51 | 35.69 | 116.1 |  |  |  | 473 | 4.3 | 3.44 | 12.9
Glattfelden | 18042 | 1975-11-17 | 14:00 | 41.47 | 71.5 | 32.89 | 8.58 | 1.859 | 51.48 | 7.15 | 15.73 | 7.293 |  | 13.585 | 314.6 | 143 | 314.6 | 184.47 | 60.06 | 5.005 |  |  | 185.9 | 343.2 | 120.12 | 88.66 | 102.96 | 141.57 | 672.1 |  |  |  | 858 | 71.5 | 4.29 | 128.7
Glattfelden | 18066 | 1975-11-24 | 9:00 | 41.16 | 70.56 | 30.87 | 10.29 | 1.617 | 41.16 | 12.054 | 20.58 | 7.056 |  | 10.29 | 294 | 132.3 | 235.2 | 183.75 | 54.39 | 2.205 |  |  | 132.3 | 220.5 | 82.32 | 55.86 | 42.63 | 170.52 | 367.5 |  |  |  | 294 | 29.4 | 2.94 | 88.2
Glattfelden | 18094 | 1975-12-01 | 15:00 | 36.5 | 61.32 | 28.324 | 8.176 | 1.022 | 42.34 | 7.592 | 20.44 | 5.84 |  | 7.3 | 321.2 | 131.4 | 379.6 | 169.36 | 52.56 | 2.92 |  |  | 146 | 219 | 122.64 | 73 | 71.54 | 166.44 | 423.4 |  |  |  | 292 | 29.2 | 5.84 | 131.4
Glattfelden | 18141 | 1975-12-08 | 10:00 | 23.49 | 40.5 | 17.82 | 5.67 | 0.729 | 28.35 | 9.72 | 13.77 | 6.399 |  | 8.1 | 186.3 | 72.9 | 194.4 | 111.78 | 36.45 | 0.891 |  |  | 89.1 | 121.5 | 43.74 | 38.88 | 32.4 | 85.86 | 97.2 |  |  |  | 81 | 8.1 | 1.62 | 24.3
Glattfelden | 18174 | 1975-12-15 | 14:00 | 18.85 | 33.8 | 14.3 | 4.55 | 0.65 | 17.55 | 10.4 | 15.6 | 6.5 |  | 6.5 | 156 | 65 | 156 | 108.55 | 29.9 | 0.39 |  |  | 52 | 78 | 41.6 | 33.15 | 34.45 | 68.25 | 65 |  |  |  | 130 | 6.5 | 0.65 | 19.5

## JM-Konzentrationen
Station | Jahr | Wassertemperatur | Lufttemperatur | Abflussmenge | pH | Leitfähigkeit | Gesamthärte | Karbonathärte | Calcium | Magnesium | Nitrit | Nitrat | Ammonium | Kjeldahl-N | DRP | Gesamt-Phosphor (filtriert) | Gesamt-Phosphor | Chlorid | Kieselsäure | Sulfat | Natrium | Kalium | Eisen | Mangan | KMnO4-Verbrauch | CSB-Gel | CSB | TOC | DOC | BSB5 | Sauerstoff | Schwebstoffe | An-Det | CCl4- Extr | KW (IR) | Zink | Kupfer | Cadmium | Blei
|  | °C | °C | m3/s |  | µS/cm | mmol/l | mmol/l | mmol/l | mmol/l | mg N/l | mg N/l | mg N/l | mg N/l | mg P/l | mg P/l | mg P/l | mg/l | mg H4SiO4/l | mg SO4/l | mg/l | mg/l | mg/l | mg/l | mg /l | mg O2/l | mg O2/l | mg C/l | mg C/l | mg O2/l | mg O2/l | mg/l | mg MBAS/l | mg/l | mg/l | µg/l | µg/l | µg/l | µg/l
Glattfelden | 1972 | 14.1136 | 7.0333 |  | 7.9822 | 475.8889 | 2.296 | 4.008 | 1.7274 | 0.56857 | 0.18311 | 2.7578 | 2.0084 |  | 0.96133 |  | 1.2378 | 28.6222 | 10.7556 | 24.8 | 20.1 | 6.9 | 0.26977 | 0.057121 | 33.8667 |  | 29.2889 | 7.4267 |  | 9.4267 | 9.3667 | 51.235 | 0.18429 | 0.47515 | 0.18364
Glattfelden | 1973 | 11.4429 | 11.3511 |  | 8.1143 | 483.8776 | 2.4333 | 4.25 | 1.825 | 0.60833 | 0.16259 | 3.1306 | 1.9524 |  | 1.2347 |  | 1.552 | 29.5102 | 7.7959 | 28.8333 | 21.175 | 6.4917 | 0.15184 | 0.061667 | 28.1837 | 19.6735 | 30.3061 | 8.2755 | 5.4067 | 11.2857 | 10.0122 | 23.6469 | 0.10583 | 0.52167 | 0.14404 | 40 | 3.6667 | 0.31429 | 8.129
Glattfelden | 1974 | 12.02 | 13.1082 | 7.936 | 8.18 | 472 | 2.5088 | 4.3112 | 1.9002 | 0.6082 | 0.1858 | 3.642 | 1.1186 |  | 1.1316 |  | 1.652 | 27.2 | 7.78 | 25.1667 | 19.242 | 5.858 | 0.1342 | 0.037273 | 23.16 | 18.18 | 26.14 | 7.698 | 5.166 | 8.446 | 9.894 | 23.448 | 0.091667 | 0.5595 | 0.39278 | 36.8 | 3.46 | 0.27286 | 6.67
Glattfelden | 1975 | 11.6796 | 12.9771 | 9.208 | 8.262 | 482 | 2.6412 | 4.4304 | 2.0288 | 0.6124 | 0.1692 | 3.936 | 0.6756 | 1.3 | 0.805 |  | 1.019 | 23.56 | 7.42 | 24.38 | 15.5 | 4.806 | 0.1238 |  |  | 12.82 | 20.26 | 6.502 | 4.736 | 5.18 | 10.15 | 22.93 |  |  |  | 24.6 | 1.82 | 0.264 | 9.78

## JM-Frachten
Station | Jahr | Gesamthärte | Karbonathärte | Calcium | Magnesium | Nitrit | Nitrat | Ammonium | Kjeldahl-N | DRP | Gesamt-Phosphor (filtriert) | Gesamt-Phosphor | Chlorid | Kieselsäure | Sulfat | Natrium | Kalium | Eisen | Mangan | KMnO4-Verbrauch | CSB-Gel | CSB | TOC | DOC | BSB5 | Sauerstoff | Schwebstoffe | An-Det | CCl4- Extr | KW (IR) | Zink | Kupfer | Cadmium | Blei
|  | mol/s | mol/s | mol/s | mol/s | g N/s | g N/s | g N/s | g N/s | g P/s | g P/s | g P/s | g/s | g H4SiO4/s | g SO4/s | g/s | g/s | g/s | g/s | g/s | g O2/s | g O2/s | g C/s | g C/s | g O2/s | g O2/s | g/s | g MBAS/s | g/s | g/s | mg/s | mg/s | mg/s | mg/s
Glattfelden | 1972
Glattfelden | 1973
Glattfelden | 1974 | 20.0058 | 34.2509 | 15.2294 | 4.7742 | 1.1956 | 28.4752 | 7.8682 |  | 7.8111 |  | 11.4814 | 207.862 | 62.902 | 195.4083 | 144.1564 | 43.935 | 1.28 | 0.262 | 177.944 | 140.158 | 209.54 | 62.066 | 39.2018 | 66.1408 | 81.8396 | 228.0812 | 0.63458 | 3.3915 | 2.3816 | 311.83 | 28.512 | 2.455 | 69.64
Glattfelden | 1975 | 23.5918 | 39.4098 | 18.0876 | 5.5042 | 1.4094 | 33.4102 | 5.4945 | 14.065 | 5.7948 |  | 7.7696 | 200.614 | 68.042 | 216.412 | 129.5204 | 41.5766 | 1.7936 |  |  | 113.572 | 200.536 | 65.8988 | 43.417 | 48.9452 | 92.5648 | 334.0954 |  |  |  | 266.18 | 16.606 | 2.8862 | 204.53