## Konzentrationen
Station | Labornummer | Datum | Zeit | Wassertemperatur | Lufttemperatur | Abflussmenge | subj. Beurteilung | pH | Leitfähigkeit | Gesamthärte | Karbonathärte | Calcium | Magnesium | Nitrit | Nitrat | Ammonium | Kjeldahl-N | DRP | Gesamt-Phosphor (filtriert) | Gesamt-Phosphor | Chlorid | Kieselsäure | Sulfat | Natrium | Kalium | Eisen | Mangan | KMnO4-Verbrauch | CSB-Gel | CSB | TOC | DOC | BSB5 | Sauerstoff | Schwebstoffe | An-Det | CCl4- Extr | KW (IR) | Zink | Kupfer | Cadmium | Blei
|  | Stichprobe |  | °C | °C | m3/s |  |  | µS/cm | mmol/l | mmol/l | mmol/l | mmol/l | mg N/l | mg N/l | mg N/l | mg N/l | mg P/l | mg P/l | mg P/l | mg/l | mg H4SiO4/l | mg SO4/l | mg/l | mg/l | mg/l | mg/l | mg /l | mg O2/l | mg O2/l | mg C/l | mg C/l | mg O2/l | mg O2/l | mg/l | mg MBAS/l | mg/l | mg/l | µg/l | µg/l | µg/l | µg/l
Niederglatt | 6636 | 1972-06-08 | 16:00 | 16.6 |  | 4.9 | trüb | 8.3 | 500 | 2.5 | 4.6 | 1.9 | 0.6 | 0.33 | 2 | 3.7 |  | 1.6 |  | 1.6 | 27 | 13 | 28 | 20 | 7 | 0.1 | 0.05 | 26 |  | 23 |  | 6.4 | 8.9 | 12.1 |  | 0.4
Niederglatt | 6655 | 1972-06-12 | 10:45 | 13 |  | 6.8 | l. trüb | 7.5 | 390 | 1.92 | 3.52 | 1.42 | 0.5 | 0.19 | 1.8 | 3.4 |  | 1 |  | 1 | 18 | 8 | 16 | 13 | 5 | 0.2 | 0.05 | 28 |  | 19 | 8 | 6.8 | 7.4 | 7.4 |  | 0.2
Niederglatt | 6699 | 1972-06-15 | 14:15 | 15.5 |  | 5.2 | l. trüb | 8.1 | 510 | 2.5 | 4.8 | 1.94 | 0.56 | 0.25 | 2.4 | 1.7 |  | 1.4 |  | 1.6 | 26 | 7 | 26 |  |  |  |  | 27 |  | 21 | 9.2 | 5.6 | 8.2 | 8.2 |  | 0.1
Niederglatt | 6731 | 1972-06-19 | 9:15 | 16.5 |  | 6.1 | l. trüb | 8.1 | 500 | 2.6 | 4.6 | 2 | 0.6 | 0.24 | 2.2 | 3.5 |  | 1 |  | 1 | 22 | 5 | 22 |  |  |  |  | 26 |  | 18 | 8.4 | 6 | 8.3 | 8.3 |  | 0.09
Niederglatt | 6778 | 1972-06-22 | 14:30 | 19.5 |  | 5.2 | l. trüb | 8.5 | 500 | 2.5 | 4.8 | 2 | 0.5 | 0.25 | 1.7 | 2.1 |  | 1.4 |  | 1.4 | 23 | 10 | 27 | 18 | 5 | 0.1 | 0.05 | 47 |  | 20 | 11 | 6.4 | 4.8 | 14.5 |  | 0.2
Niederglatt | 6792 | 1972-06-26 | 9:40 | 18 |  | 4.2 | l. trüb | 8.3 | 510 | 2.5 | 4.6 | 2 | 0.5 | 0.32 | 2.1 | 3.6 |  | 1.3 |  | 1.3 | 24 | 11 | 23 | 17 | 4 | 0.1 | 0.05 | 46 |  | 21 | 9.4 | 5.2 | 4.5 | 10.9 | 19 | 0.2
Niederglatt | 6811 | 1972-06-29 | 9:15 | 16.5 |  | 10.2 | braun, s. trüb | 7.3 | 250 | 1.36 | 2.24 | 0.94 | 0.42 | 0.09 | 1.4 | 1.5 |  | 0.6 |  | 1.6 | 11 | 7 | 17 | 9 | 4 | 1 | 0.15 | 41 |  | 56 | 15 | 5.2 | 20 | 4.9 | 210 | 0.2
Niederglatt | 6826 | 1972-07-03 | 9:30 | 15.5 |  | 5 | trüb | 8.2 | 500 | 2.7 | 4.8 | 2.1 | 0.6 | 0.17 | 2.6 | 2.1 |  | 0.79 |  | 0.89 | 23 | 10 | 24 | 16 | 4 | 0.1 | 0.05 | 30 |  | 13 | 9.6 | 5.8 | 4.4 | 8 | 18 | 0.09
Niederglatt | 6856 | 1972-07-06 | 8:35 | 16 |  | 7.2 | braun, trüb | 8.2 | 470 | 2.5 | 4.4 | 1.98 | 0.52 | 0.13 | 3.1 | 0.77 |  | 0.86 |  | 0.99 | 21 | 13 | 24 | 16 | 5 | 0.3 | 0.05 | 45 |  | 25 | 11 | 7 | 7.2 | 7.1 | 51 | 0.1
Niederglatt | 6868 | 1972-07-10 | 9:25 | 18 |  | 9.7 | braun, trüb | 7.9 | 320 | 1.56 | 2.76 | 1.14 | 0.42 | 0.11 | 1.6 | 1.3 |  | 0.45 |  | 0.87 | 15 | 8 | 17 | 11 | 4 | 0.5 | 0.1 | 41 |  | 42 | 11 | 6.4 | 14 | 5.5 | 140 | 0.2
Niederglatt | 6895 | 1972-07-13 | 10:55 | 16.7 |  | 9.4 | braun, trüb | 8.2 | 460 | 2.5 | 4.2 | 1.84 | 0.66 | 0.1 | 2.1 | 0.93 |  | 0.5 |  | 0.63 | 20 | 9 | 26 | 15 | 4 | 0.2 | 0.05 | 28 |  | 33 | 10 | 6 | 5.9 | 8.9 | 55 | 0.08
Niederglatt | 6915 | 1972-07-17 | 9:15 | 18 |  | 7.1 | braun, trüb | 8.5 | 420 | 2.3 | 4 | 1.56 | 0.74 | 0.11 | 1.5 | 1.2 |  | 0.51 |  | 0.85 | 21 | 8 | 25 | 16 | 3 | 0.1 | 0.05 | 30 |  | 33 | 11 | 8 | 4.3 | 8.7 | 44 | 0.13 | 0.23 | 0.13
Niederglatt | 6934 | 1972-07-20 | 10:45 | 21 |  | 4.2 | braun, trüb | 8 | 420 | 2.1 | 3.64 | 1.56 | 0.54 | 0.12 | 1.3 | 1.1 |  | 0.81 |  | 0.98 | 23 | 10 | 26 | 18 | 4 | 0.3 | 0.05 | 29 |  | 33 |  |  | 7.2 | 7.7 | 44 | 0.26 | 0.36 | 0.16
Niederglatt | 6954 | 1972-07-24 | 9:05 | 19.5 |  | 11.9 | trüb | 8.2 | 450 | 2.3 | 3.96 | 1.8 | 0.5 | 0.09 | 2.9 | 0.66 |  | 0.35 |  | 0.58 | 20 | 11 | 26 | 13 | 4 | 0.4 | 0.05 | 29 |  | 31 |  |  | 3.8 | 8.3 | 55 | 0.2 | 0.26 | 0.22
Niederglatt | 6973 | 1972-07-27 | 9:00 | 19 |  | 8.5 | braun, trüb | 7.9 | 410 | 2.2 | 3.6 | 1.6 | 0.6 | 0.1 | 2 | 0.78 |  | 0.38 |  | 0.98 | 18 | 11 | 25 | 14 | 4 | 0.3 | 0.05 | 28 |  | 19 |  |  | 4.8 | 4.9 | 37 | 0.09 | 0.55 | 0.37
Niederglatt | 7006 | 1972-08-02 | 9:15 | 17 |  | 7.3 | braun, trüb | 8 | 390 | 2.1 | 3.76 | 1.58 | 0.52 | 0.12 | 1.9 | 0.48 |  | 0.43 |  | 0.5 | 18 | 10 | 24 | 12 | 4 | 0.2 | 0.05 | 28 |  | 23 |  |  | 3.7 | 5.6 | 30 | 0.3 | 0.45 | 0.13
Niederglatt | 7033 | 1972-08-07 | 9:45 | 18.5 |  | 4.7 | trüb | 8.1 | 440 | 2.3 | 4 | 1.72 | 0.58 | 0.19 | 2.6 | 0.81 |  | 0.62 |  | 0.65 | 21 | 8 | 21 | 15 | 5 | 0.05 | 0.05 | 21 |  | 23 |  |  | 4 | 9 | 18 | 0.06 | 0.41 | 0.37
Niederglatt | 7059 | 1972-08-10 | 9:30 | 21 |  | 4.6 | trüb | 8 | 420 | 2 | 3.52 | 1.44 | 0.56 | 0.17 | 2.4 | 0.47 |  | 0.98 |  | 1.2 | 23 | 9 | 25 | 19 | 5 | 0.05 | 0.05 | 28 |  | 25 |  |  | 5.2 | 8.8 | 13 | 0.13 | 0.19 | 0.05
Niederglatt | 7085 | 1972-08-14 | 9:40 | 19 |  | 5.1 | trüb | 7.8 | 410 | 2 | 3.44 | 1.4 | 0.6 | 0.19 | 2.6 | 0.94 |  | 0.84 |  | 0.85 | 21 | 10 | 24 | 14 | 4 | 0.2 | 0.05 | 29 |  | 26 |  |  | 5.2 | 6.9 | 28 | 0.14 | 0.24 | 0.19
Niederglatt | 7098 | 1972-08-17 | 9:30 | 17.5 |  | 6 | braun, trüb | 7.8 | 400 | 2 | 3.32 | 1.42 | 0.58 | 0.08 | 2.1 | 0.69 |  | 0.52 |  | 0.55 | 18 | 10 | 26 | 13 | 4 | 0.3 | 0.05 | 29 |  | 26 |  |  | 3.4 | 7.2 | 67 | 0.1 | 0.36 | 0.05
Niederglatt | 7109 | 1972-08-21 | 9:55 | 15 |  | 7.9 | braun, trüb | 8 | 380 | 2.1 | 3.68 | 1.44 | 0.66 | 0.08 | 1.8 | 0.78 |  | 0.38 |  | 0.46 | 20 | 10 | 19 | 14 | 3 | 0.2 | 0.05 | 24 |  | 26 |  |  | 9 | 9.7 | 27 | 0.07 | 0.1 | 0.05
Niederglatt | 7144 | 1972-08-24 | 10:30 | 16.4 |  | 6.4 | trüb | 8.2 | 410 |  | 3.72 | 1.56 |  | 0.08 | 1.8 | 0.81 |  | 0.5 |  | 0.65 | 21 | 8 | 28 | 15 | 4 | 0.1 | 0.05 | 23 |  | 24 |  |  | 3.9 | 10.2 | 34 | 0.11 | 0.2 | 0.05
Niederglatt | 7184 | 1972-08-28 | 8:45 | 16.5 |  | 8.9 | braun, trüb | 7.7 | 410 | 2.3 | 3.76 | 1.78 | 0.52 | 0.06 | 4.2 | 0.53 |  | 0.28 |  | 0.42 | 25 | 13 | 27 | 16 | 4 | 0.5 | 0.05 | 37 |  | 28 |  |  | 9.5 | 8.2 | 64 | 0.09 | 0.005 | 0.05
Niederglatt | 7202 | 1972-08-31 | 9:45 | 15 | 17 | 5.7 | braun, trüb | 8.2 | 440 | 2.4 | 4 | 1.72 | 0.68 | 0.12 | 2.1 | 1 |  | 0.63 |  | 0.81 | 22 | 11 | 21 | 17 | 4 | 0.2 | 0.05 | 53 |  | 26 |  |  | 4.9 | 8.8 | 20 | 0.09 | 0.41 | 0.05
Niederglatt | 7209 | 1972-09-04 | 9:35 | 15 |  | 4.3 | braun, trüb | 7.8 | 460 | 2.2 | 3.96 | 1.54 | 0.66 | 0.13 | 2.3 | 1.3 |  | 0.64 |  | 0.75 | 21 | 10 | 21 | 15 | 4 | 0.5 | 0.05 | 22 |  | 20 |  |  | 4.2 | 7.7 | 53 | 0.09 | 0.43 | 0.25
Niederglatt | 7247 | 1972-09-07 | 9:15 | 18 |  | 4 | trüb | 8 | 480 | 2.2 | 4 | 1.6 | 0.6 | 0.16 | 2.3 | 1.4 |  | 1.1 |  | 1.1 | 26 | 13 | 27 | 20 | 5 | 0.05 | 0.05 | 22 |  | 23 | 6.6 |  | 5.7 | 7.5 | 16 | 0.16 | 0.25 | 0.05
Niederglatt | 7268 | 1972-09-11 | 9:30 | 15 |  | 4.2 | trüb | 7.8 | 370 | 1.96 | 3.48 | 1.44 | 0.52 | 0.12 | 2.3 | 1.3 |  | 0.7 |  | 0.75 | 21 | 11 | 21 | 14 | 4 | 0.05 | 0.05 | 23 |  | 18 | 5.6 |  | 6.5 | 8.9 | 8 | 0.11 | 0.26 | 0.05
Niederglatt | 7281 | 1972-09-14 | 9:30 | 14.5 |  | 3.9 | trüb | 7.9 | 460 | 2.2 | 4 | 1.6 | 0.6 | 0.14 | 1.8 | 1.7 |  | 1.2 |  | 1.5 | 27 | 9.5 | 31 | 20 | 5 | 0.025 | 0.05 | 21 |  | 20 |  |  | 6.5 | 8.5 | 6 | 0.13 | 0.31 | 0.12
Niederglatt | 7291 | 1972-09-18 | 10:15 | 14 |  | 4.6 | trüb | 7.9 | 390 | 2.1 | 3.72 | 1.54 | 0.56 | 0.13 | 2.1 | 1.4 |  | 0.67 |  | 0.85 | 19 | 7 | 21 | 14 | 6 | 0.05 | 0.05 | 21 |  | 19 | 6.2 |  | 5.1 | 8.5 | 6.5 | 0.07 | 0.29 | 0.26
Niederglatt | 7298 | 1972-09-21 | 9:30 | 13 |  | 4.4 | l. trüb | 7.9 | 420 | 2.2 | 4 | 1.56 | 0.64 | 0.1 | 1.9 | 1.3 |  | 1.1 |  | 1.2 | 25 | 9 | 30 | 18 | 5 | 0.1 | 0.05 | 27 |  | 24 |  |  | 5.7 | 7.1 | 16 | 0.11 | 0.12 | 0.05
Niederglatt | 7316 | 1972-09-25 | 9:50 | 12 |  | 4.2 | trüb | 7.8 | 460 | 2.2 | 3.96 | 1.6 | 0.6 | 0.11 | 2.1 | 2.2 |  | 0.97 |  | 1 | 23 | 7 | 19 | 17 | 5 | 0.05 | 0.05 | 23 |  | 23 | 6.8 |  | 3.8 | 9 | 6.5 | 0.07
Niederglatt | 7330 | 1972-09-28 | 9:10 | 13 | 11.4 | 4 | trüb | 7.9 | 500 | 2.2 | 4 | 1.66 | 0.54 | 0.1 | 1.9 | 2 |  | 1.2 |  | 1.6 | 27 | 8 | 26 | 19 | 5 | 0.025 | 0.05 | 27 |  | 22 |  |  | 8.4 | 7.4 | 6 | 0.14 | 0.54 | 0.15
Niederglatt | 7345lks | 1972-10-02 | 14:30 | 12.9 | 11 | 3.8 | trüb | 8 | 450 |  |  |  |  | 0.13 | 2.4 | 2.8 |  | 1.2 |  | 1.3 | 25 | 8 |  |  |  | 0.025 |  | 23 |  | 26 |  |  | 6.4 | 10.4 | 7 |  | 0.31 | 0.05
Niederglatt | 7344rts | 1972-10-02 | 14:40 | 12.8 | 11.4 | 3.8 | trüb | 8 | 450 |  |  |  |  | 0.13 | 2.7 | 2.9 |  | 1.3 |  | 1.3 | 25 | 8 |  |  |  | 0.025 |  | 25 |  | 21 |  |  | 5.6 | 10.7 | 8 |  | 0.16 | 0.05
Niederglatt | 7379lks | 1972-10-10 | 14:10 | 12 | 12.4 | 3.5 | grau, s. trüb | 7.8 | 490 | 2.2 | 4 | 1.7 | 0.5 | 0.08 | 1.6 | 1.9 |  | 1.7 |  | 1.8 | 28 | 9 | 28 | 16 | 6 | 0.05 | 0.05 | 25 |  | 25 | 9 |  | 8.8 | 8.4 | 15 | 0.18
Niederglatt | 7378rts | 1972-10-10 | 14:15 | 12 | 11.1 | 3.5 | grau, s. trüb | 7.9 | 500 | 2.2 | 4 | 1.66 | 0.54 | 0.08 | 1.6 | 2.1 |  | 1.7 |  | 1.8 | 28 | 13 | 30 | 16 | 6 | 0.05 | 0.05 | 25 |  | 29 |  |  | 7.7 | 8.6 | 13 | 0.17
Niederglatt | 7445 | 1972-10-16 | 9:45 | 10 | 5.6 | 3.3 | l. trüb | 8.2 | 430 |  |  |  |  | 0.08 | 2.7 | 3 |  | 1.1 |  | 1.4 | 24 | 10 |  |  |  | 0.025 |  | 24 |  | 26 | 6.8 |  | 4.7 | 8.2 | 9 |  | 0.53 | 0.51
Niederglatt | 7562lks | 1972-10-30 | 13:50 | 10.4 | 11 | 3.7 | trüb | 7.9 | 410 |  |  |  |  | 0.08 | 2 | 4.1 |  | 0.56 |  | 0.61 | 24 | 8 |  |  |  | 0.025 |  | 21 |  | 25 |  |  | 3.3 | 7.8 | 8 |  | 0.91 | 0.65
Niederglatt | 7563rts | 1972-10-30 | 13:40 | 10.4 | 11 | 3.7 | l. trüb | 7.9 | 430 |  |  |  |  | 0.08 | 2 | 3.4 |  | 0.53 |  | 0.62 | 23 | 8 |  |  |  | 0.025 |  | 19 |  | 32 |  |  | 2.5 | 8 | 10 |  | 0.71 | 0.6
Niederglatt | 7582lks | 1972-11-02 | 9:30 | 9 | 7 | 3.6 | l. trüb | 8 | 510 |  |  |  |  | 0.07 | 1.8 | 3.3 |  | 0.89 |  | 1.8 | 26 | 11 |  |  |  | 0.025 |  | 25 |  | 26 | 7.6 |  | 7.9 | 5.7 | 6.4 |  | 0.61 | 0.14
Niederglatt | 7583rts | 1972-11-02 | 9:35 | 9.8 | 7 | 3.6 | l. trüb | 8.1 | 510 |  |  |  |  | 0.08 | 1.8 | 3.4 |  | 0.89 |  | 1.4 | 26 | 11 |  |  |  | 0.025 |  | 25 |  | 27 | 7.4 |  | 6.3 | 5.8 | 7 |  | 0.22 | 0.14
Niederglatt | 7619 | 1972-11-10 | 9:15 | 10.1 | 8.3 | 3.5 | l. trüb | 8 | 490 |  |  |  |  | 0.09 | 1.9 | 3.5 |  | 1.7 |  | 2.1 | 28 | 11 |  |  |  | 0.025 |  | 23 |  | 22 | 5.8 |  | 7.3 | 5.6 | 8.8 |  | 0.35 | 0.22
Niederglatt | 7656 | 1972-11-14 | 13:25 | 8 | 11.2 | 15.7 | braun, s. trüb | 7.6 | 410 | 2.3 | 3.48 | 1.68 | 0.62 | 0.06 | 5 | 1.2 |  | 0.33 |  | 0.49 | 18 | 8 | 28 |  |  | 1 | 0.3 | 69 |  | 60 | 12.2 |  | 19.6 | 9.2 | 250 | 0.04 | 0.45 | 0.16 | 150 | 10 |  | 50
Niederglatt | 7694lks | 1972-11-22 | 11:00 | 8.1 |  | 23.1 | braun, trüb | 8.1 | 380 | 1.9 | 3.24 | 1.48 | 0.42 | 0.05 | 3.2 | 1.2 |  | 0.43 |  | 0.6 | 14 | 8 | 21 |  |  | 0.4 | 0.1 | 67 |  | 40 | 8.6 |  | 13.3 | 9.5 | 54 | 0.11 | 0.55 | 0.26
Niederglatt | 7695rts | 1972-11-22 | 11:15 | 8.1 |  | 23.1 | braun, trüb | 8 | 380 | 2 | 3.2 | 1.58 | 0.44 | 0.05 | 3.2 | 1 |  | 0.41 |  | 0.68 | 14 | 8 | 21 |  |  | 0.4 | 0.1 | 57 |  | 37 | 8.6 |  | 13.1 | 9.5 | 51 | 0.17 | 0.72 | 0.21
Niederglatt | 7882 | 1972-11-30 | 12:50 | 7.2 |  | 15.8 | grau, trüb | 8 | 470 |  |  |  |  | 0.07 | 1.9 | 1.9 |  | 0.6 |  | 0.71 | 19 | 8 |  |  |  | 0.2 |  | 23 |  | 30 | 4.6 |  | 7.8 | 9.2 | 22 |  | 1.2 | 0.93
Niederglatt | 7960 | 1972-12-09 |  | 6.7 |  | 12.3 | trüb | 7.8 | 450 |  |  |  |  | 0.07 | 2.4 | 3.2 |  | 0.39 |  | 1.1 | 19 | 11 |  |  |  | 0.2 |  | 28 |  | 21 |  |  | 12.9 | 10.1 | 21 |  | 0.28 | 0.05
Niederglatt | 8036 | 1972-12-14 | 8:15 | 5.9 | -1 | 8 | l. trüb | 7.9 | 430 |  |  |  |  | 0.21 | 2.6 | 1.9 |  | 0.5 |  | 0.57 | 21 | 4.6 |  |  |  | 0.05 |  | 24 |  | 27 | 4.4 |  | 4.1 | 10.7 | 8.8 |  | 0.36 | 0.05
Niederglatt | 8077 | 1972-12-20 | 13:25 | 5.8 | -1 | 5.2 | l. trüb | 8.1 | 530 |  |  |  |  | 0.12 | 2.8 | 4.2 |  | 0.86 |  | 1.9 | 23 | 13 |  |  |  | 0.1 |  | 22 |  | 18 | 4.6 |  | 8.4 | 10.4 | 16 |  | 0.3 | 0.05
Niederglatt | 8096 | 1972-12-27 | 9:15 | 4 | -2 | 4.2 | l. trüb | 8 | 550 |  |  |  |  | 0.1 | 2.7 | 4.2 |  | 0.72 |  | 1.3 | 23 | 15 |  |  |  | 0.1 |  | 21 |  | 21 | 4.6 |  | 8.2 | 11.5 | 13 |  | 0.18 | 0.05
Niederglatt | 8133 | 1973-01-03 | 12:35 | 4.5 | 7 | 4.9 | l. trüb | 8.2 | 480 |  |  |  |  | 0.1 | 2.3 | 3.2 |  | 1.2 |  | 1.3 | 22 | 11 |  |  |  | 0.05 |  | 12 | 15 | 16 | 4.6 |  | 5.8 | 11.6 | 6 |  | 0.48 | 0.17
Niederglatt | 8156 | 1973-01-08 | 9:15 | 4.2 | -1 | 4.3 | l. trüb | 8 | 490 |  |  |  |  | 0.05 | 2 | 4.3 |  | 1.2 |  | 1.2 | 22 | 10 |  |  |  | 0.05 |  | 17 | 9 | 14 | 5 |  | 6.8 | 10.7 | 8 |  | 0.24 | 0.23
Niederglatt | 8261 | 1973-01-16 | 13:15 | 5 | 4.9 | 4 | trüb | 8.2 | 580 |  |  |  |  | 0.06 | 2 | 4.5 |  | 1.9 |  | 2.2 | 43 | 10 |  |  |  | 0.05 |  | 16 | 21 | 26 | 8 |  | 8.2 | 10.6 | 10 |  | 0.78 | 0.05
Niederglatt | 8326 | 1973-01-25 | 13:15 | 3.6 | -0.7 | 3.8 | l. trüb | 8.1 | 500 |  |  |  |  | 0.04 | 1.8 | 4.3 |  | 1.7 |  | 1.9 | 35 | 10 |  |  |  | 0.05 |  | 18 | 13 | 15 | 5 |  | 4.4 | 11.6 | 9 |  | 0.25 | 0.05
Niederglatt | 8340 | 1973-01-31 | 10:30 | 5 | 4.6 | 5.3 | braun, trüb | 8.1 | 550 | 2.6 | 5 | 1.94 | 0.66 | 0.04 | 2.2 | 3.5 |  | 1.3 |  | 1.8 | 30 | 6 | 26 | 23 | 6 | 0.2 | 0.05 | 20 | 18 | 25 | 4.8 | 4.2 | 3.4 | 10.1 | 25 | 0.2 | 0.32 | 0.05
Niederglatt | 8374 | 1973-02-07 | 13:35 | 4.5 | 8.6 | 4.5 | trüb | 8.2 | 540 |  |  |  |  | 0.03 | 2.3 | 1.8 |  | 1.5 |  | 1.9 | 24 | 7 |  |  |  | 0.1 |  | 17 | 20 | 22 | 3.7 | 3.4 | 8.3 | 12 | 16 |  | 0.35 | 0.05
Niederglatt | 8394 | 1973-02-12 | 9:45 | 4 | 1.8 | 4.9 | trüb | 7.6 | 560 | 2.7 | 4.8 | 2.1 | 0.6 | 0.06 | 2.8 | 1.4 |  | 0.82 |  | 0.88 | 37 | 6 | 23 | 25 | 4 | 0.05 | 0.05 | 14 | 14 | 15 | 3.8 | 3.7 | 3.9 | 10.5 | 6.6 | 0.1 | 0.21 | 0.05
Niederglatt | 8438 | 1973-02-19 | 9:00 | 3.5 | -1 | 5 | trüb | 7.8 | 520 |  |  |  |  | 0.04 | 2.5 | 1.5 |  | 0.97 |  | 1.1 | 33 | 6 |  |  |  | 0.05 |  | 23 | 15 | 18 | 6.1 | 4.6 | 5.8 | 10.5 | 9 |  | 0.18 | 0.05
Niederglatt | 8557 | 1973-03-01 | 13:30 | 4.2 | 4 | 4.7 | trüb | 8 | 490 |  |  |  |  | 0.04 | 2.6 | 1.7 |  | 1.4 |  | 2.3 | 27 | 7 |  |  |  | 0.05 |  | 20 | 18 | 19 | 6 | 4.8 | 4.7 | 13.3 | 10 |  | 0.28 | 0.05
Niederglatt | 8590 | 1973-03-05 | 9:05 | 3.8 | -0.4 | 5 | l. trüb | 7.8 | 520 |  |  |  |  | 0.04 | 3.5 | 1.5 |  | 0.9 |  | 1.3 | 26 | 5 |  |  |  | 0.05 |  | 21 | 13 | 16 | 4.6 | 4.2 | 3 | 11.4 | 8 |  | 0.34 | 0.31
Niederglatt | 8659 | 1973-03-13 | 13:20 | 4.4 | 0.2 | 5.7 | trüb | 8.1 | 580 |  |  |  |  | 0.04 | 2.6 | 2.4 |  | 1.4 |  | 1.8 | 33 | 7 |  |  |  | 0.1 |  | 22 | 21 | 34 | 6.4 | 5 | 9.4 | 11.2 | 12 |  | 0.47 | 0.05
Niederglatt | 8676 | 1973-03-19 | 9:45 | 5 | 4.2 | 5.7 | trüb | 7.9 | 520 | 2.7 | 4.8 | 2 | 0.7 | 0.04 | 2.7 | 2.6 |  | 0.96 |  | 1 | 27 | 5 | 27 | 17 | 3 | 0.05 | 0.1 | 21 | 19 | 20 | 4.6 | 4.3 | 7.2 | 10.9 | 15 | 0.01 | 0.42 | 0.05
Niederglatt | 8785 | 1973-04-03 | 13:00 | 6.8 | 6.4 | 5.3 | s. trüb | 8 | 510 |  |  |  |  | 0.06 | 2 | 2.9 |  | 1.6 |  | 2.1 | 30 | 8 |  |  |  | 0.1 |  | 27 | 32 | 37 | 11 | 8.6 | 20 | 10.4 | 15 |  | 0.57 | 0.05
Niederglatt | 8838 | 1973-04-10 | 9:45 | 5 | 0.7 | 6.5 | s. trüb | 8.2 | 470 | 2.4 | 4.2 | 1.76 | 0.64 | 0.06 | 1.9 | 1.8 |  | 1.2 |  | 1.7 | 24 | 6 | 26 | 19 | 6.5 | 0.2 | 0.05 | 23 | 17 | 24 |  |  | 12 | 8.8 | 25 | 0.02 | 0.81 | 0.05
Niederglatt | 8892 | 1973-04-18 | 9:30 | 6.8 | 8 | 6 | l. trüb | 8.3 | 520 |  |  |  |  | 0.05 | 3 | 1.5 |  | 0.95 |  | 1.3 | 24 | 4 |  |  |  | 0.1 |  | 19 | 17 | 20 | 7 | 4.4 | 7.2 | 10.4 | 18 |  | 0.13 | 0.05
Niederglatt | 8916 | 1973-04-24 | 9:15 | 7 | 8.8 | 7.2 | s. trüb | 8.2 | 500 |  |  |  |  | 0.06 | 3.1 | 1.5 |  | 0.7 |  | 1.1 | 22 | 5 |  |  |  | 0.05 |  | 20 | 13 | 17 | 4.1 | 4 | 9.3 | 11 | 8.3 |  | 0.14 | 0.05
Niederglatt | 9027 | 1973-05-03 | 13:20 | 12.6 |  | 8.9 | braun, s. trüb | 8.1 | 370 |  |  |  |  | 0.09 | 2.8 | 1.3 |  | 0.68 |  | 0.85 | 18 | 6 |  |  |  | 0.7 |  | 35 | 17 | 29 | 13.6 | 5.4 | 18 | 7.1 | 110 |  | 0.58 | 0.23
Niederglatt | 9053 | 1973-05-08 | 12:40 | 11.2 | 13.8 | 8.3 | braun, s. trüb | 7.9 | 470 | 2.4 | 4.2 | 1.8 | 0.6 | 0.11 | 3.2 | 1.5 |  | 0.98 |  | 1.4 | 23 | 5 | 25 | 16 | 5.5 | 0.3 | 0.05 | 26 | 17 | 24 | 9.1 | 5.5 | 12 | 8.4 | 34 | 0.005 | 0.89 | 0.15
Niederglatt | 9087 | 1973-05-16 | 13:15 | 14 | 16 | 6.2 | trüb | 8.2 | 540 |  |  |  |  | 0.17 | 3.8 | 1.7 |  | 1.2 |  | 1.6 | 27 | 3 |  |  |  | 0.1 |  | 23 | 16 | 24 | 9.4 | 6.2 | 8 | 11.2 | 17 |  | 0.76 | 0.22 | 10 | 3 |  | 4
Niederglatt | 9120 | 1973-05-24 | 13:50 | 17.8 | 19.6 | 5 | trüb | 8.5 | 470 |  |  |  |  | 0.29 | 3.4 | 1.5 |  | 1.2 |  | 1.3 | 24 | 6 |  |  |  | 0.1 |  | 22 | 17 | 32 | 11 | 7.2 | 9.2 | 10.6 | 22 |  | 0.5 | 0.17 | 30 | 5 |  | 3
Niederglatt | 9149 | 1973-05-28 | 9:20 | 15.6 | 16.6 | 3.9 | s. trüb | 8.4 | 500 |  |  |  |  | 0.27 | 3.3 | 1.9 |  | 1.1 |  | 1.4 | 25 | 8 |  |  |  | 0.05 |  | 28 | 15 | 29 | 8.6 | 5.6 | 14 | 9.4 | 15 |  | 0.47 | 0.2 | 20 |  |  | 8
Niederglatt | 9169 | 1973-06-05 | 13:00 | 19 | 23.5 | 3.8 | trüb | 8.4 | 470 |  |  |  |  | 0.28 | 2.9 | 1.6 |  | 1.9 |  | 2.6 | 27 | 11 |  |  |  | 0.05 |  | 35 | 20 | 27 | 12.6 | 6.9 | 8.5 | 12.5 | 24 |  | 0.24 | 0.05 | 40 | 4 |  | 3
Niederglatt | 9228 | 1973-06-12 | 9:45 | 18.2 | 21.6 | 3.5 | s. trüb | 8.4 | 500 |  |  |  |  | 0.32 | 3 | 3.1 |  | 1.4 |  | 1.5 | 27 | 9 |  |  |  | 0.1 |  | 25 | 16 | 30 | 7.2 | 5.1 | 13 | 10.2 | 24 |  | 0.31 | 0.05 | 10 | 8 |  | 7
Niederglatt | 9473 | 1973-06-26 | 9:20 | 16.4 | 21 | 10.8 | s. trüb | 8.2 | 430 | 2.3 | 3.68 | 1.7 | 0.6 | 0.11 | 3.1 | 0.53 |  | 0.45 |  | 0.73 | 21 | 9 | 24 | 15 | 4.5 | 0.2 | 0.05 | 28 | 15 | 32 | 10 | 5.6 | 6.1 | 9.3 | 26 | 0.1 | 1.9 | 0.66 | 10 | 8 | 0.05 | 4
Niederglatt | 9591 | 1973-07-02 | 13:05 | 20.4 | 27 | 8.2 | grau, s. trüb | 8.6 | 380 | 2 | 3.52 | 1.46 | 0.54 | 0.19 | 2.6 | 1 |  | 0.54 |  | 0.7 | 22 | 10 | 26 | 15 | 4 | 0.2 | 0.05 | 35 | 10 |  | 10.2 | 4.6 | 13 | 11.5 | 40 | 0.03 | 1.1 | 0.72 | 10 | 2 | 0.1 | 6
Niederglatt | 9661 | 1973-07-10 | 13:30 | 22 | 24.2 | 5.2 | trüb | 8.5 | 390 |  |  |  |  | 0.21 | 2.7 | 0.6 |  | 1.2 |  | 1.5 | 26 | 10 |  |  |  | 0.1 |  | 25 | 18 | 30 | 9.6 | 5.2 | 5.5 | 12.2 | 18 |  | 1.3 | 1 | 50 | 2 |  | 4
Niederglatt | 9725 | 1973-07-18 | 9:25 | 17 | 17 | 6.2 | trüb | 8.1 | 350 |  |  |  |  | 0.14 | 2 | 0.36 |  | 0.66 |  | 0.8 | 21 | 8 |  |  |  | 0.1 |  | 32 | 14 | 27 | 7.8 | 5 | 2.8 | 7.7 | 16 |  | 0.29 | 0.2 | 20 | 1 |  | 4
Niederglatt | 9776 | 1973-07-24 | 11:10 | 16.9 |  | 12.3 | braun, trüb | 8.2 | 330 |  |  |  |  | 0.07 | 2.4 | 0.22 |  | 0.28 |  | 0.48 | 16 | 9 |  |  |  | 0.3 |  | 28 | 12 | 24 | 7.8 | 4.2 | 6 | 8.7 | 61 |  | 1.3 | 0.92 | 30 | 8 |  | 12
Niederglatt | 9826 | 1973-08-02 | 10:35 | 18.5 | 18.4 | 8.7 | trüb | 8.6 | 260 |  |  |  |  | 0.08 | 2.2 | 0.26 |  | 0.43 |  | 0.65 | 20 | 7 |  |  |  | 0.1 |  | 31 | 11 | 22 | 5 | 4.6 | 4.6 | 9.7 | 20 |  | 0.31 | 0.05 | 10 | 4 |  | 5
Niederglatt | 9891 | 1973-08-09 | 9:35 | 17.6 | 18.9 | 5.3 | s. trüb | 8.4 | 360 |  |  |  |  | 0.17 | 2.6 | 0.63 |  | 0.82 |  | 0.86 | 30 | 9 |  |  |  | 0.1 |  | 21 | 12 | 20 | 7.8 | 5 | 7.8 | 10.3 | 16 |  | 0.39 | 0.24 | 20 | 6 |  | 2
Niederglatt | 9907 | 1973-08-13 |  | 21.8 |  | 4.9 | trüb | 8.7 | 380 | 2 | 3.48 | 1.46 | 0.54 | 0.22 | 4.6 | 0.47 |  | 0.78 |  | 1 | 22 | 8 | 27 | 16 | 6 | 0.05 | 0.05 | 19 | 19 | 24 | 7.5 | 4.8 | 8.7 | 14.6 | 35 | 0.03 | 0.31 | 0.21 | 20 | 4 | 0.7 | 5
Niederglatt | 9946 | 1973-08-20 | 9:35 | 21.4 | 24.2 | 5.6 | l. trüb | 8.1 | 320 |  |  |  |  | 0.27 | 2.9 | 0.9 |  | 0.81 |  | 0.88 | 24 | 5 |  |  |  | 0.05 |  | 15 | 16 | 19 | 5.5 | 4.4 | 4.5 | 8 | 15 |  | 0.37 | 0.27 | 100 | 2 |  | 1
Niederglatt | 10020 | 1973-08-29 | 13:20 | 20 | 25 | 4.7 | trüb | 8.1 | 400 |  |  |  |  | 0.21 | 2.4 | 1.2 |  | 1.1 |  | 1.4 | 25 | 7 |  |  |  | 0.1 |  | 18 | 17 | 19 | 6.8 | 4.2 | 8 | 8.5 | 14 |  | 0.15 | 0.05 | 20 | 3 |  | 4
Niederglatt | 10143 | 1973-09-06 | 9:20 | 19.8 | 21 | 4.2 | braun, s. trüb | 8.2 | 370 |  |  |  |  | 0.22 | 1.6 | 1.7 |  | 1.3 |  | 2.2 | 26 | 7 |  |  |  | 0.1 |  | 25 | 14 | 26 | 10 | 4.5 | 8.4 | 6.5 | 19 |  | 0.24 | 0.05 | 60 | 3 |  | 2
Niederglatt | 10182 | 1973-09-10 | 9:05 | 19 | 19.6 | 7.2 | trüb | 7.6 | 340 |  |  |  |  | 0.16 | 1.8 | 3.4 |  | 1.2 |  | 1.3 | 24 | 7 |  |  |  | 0.1 |  | 27 | 26 | 34 | 9.2 | 5.6 | 4.3 | 4.5 | 22 |  | 0.2 | 0.05 | 160 | 0.8 |  | 4
Niederglatt | 10259 | 1973-09-18 | 12:55 | 17.8 | 18 | 3.9 | trüb | 7.7 | 390 | 1.86 | 3.36 | 1.26 | 0.6 | 0.22 | 1.8 | 1.4 |  | 1.4 |  | 1.5 | 26 | 9 | 24 | 16 | 5.8 | 0.05 | 0.05 | 17 | 13 | 20 | 4 | 3.6 | 5.8 | 5.2 | 38 | 0.2 | 0.28 | 0.05 | 20 | 5 | 0.05 | 6
Niederglatt | 10328 | 1973-09-26 | 9:00 | 14.4 | 10.8 | 3.8 | l. trüb | 8.1 | 390 |  |  |  |  | 0.28 | 2.2 | 2.1 |  | 1.4 |  | 1.5 | 29 | 8 |  |  |  | 0.05 |  | 20 | 17 | 23 | 5 | 4 | 8.5 | 5.1 | 11 |  | 0.28 | 0.05 | 20 | 3 |  | 2
Niederglatt | 10385 | 1973-10-04 | 9:30 | 14.1 | 11.2 | 3.7 | l. trüb | 8.1 | 410 |  |  |  |  | 0.24 | 2.7 | 1.7 |  | 1.5 |  | 1.6 | 34 | 7 |  |  |  | 0.1 |  | 22 | 21 | 25 | 7.5 | 4.3 | 6.3 | 5.4 | 15 |  | 0.49 | 0.05 | 30 | 4 |  | 1
Niederglatt | 10484 | 1973-10-09 | 13:30 | 13 | 14 | 9 | braun, trüb | 8.3 | 460 |  |  |  |  | 0.11 | 5.1 | 0.43 |  | 0.39 |  | 0.48 | 21 | 8 |  |  |  | 0.2 |  | 29 | 17 | 29 |  | 4.2 | 6.5 | 9.2 | 33 |  | 0.21 | 0.05 | 20 | 3 |  | 5
Niederglatt | 10516 | 1973-10-15 | 9:30 | 13.1 | 12.1 | 9.1 | braun, s. trüb | 8.2 | 370 |  |  |  |  | 0.16 | 2.6 | 0.99 |  | 0.59 |  | 0.6 | 19 | 7 |  |  |  | 0.4 |  | 28 | 21 | 35 | 7.8 | 6 | 10 | 7.3 | 49 |  | 0.47 | 0.13 | 30 | 2 |  | 3
Niederglatt | 10565 | 1973-10-22 | 9:20 | 9 | 10 | 7.3 | trüb | 8 | 390 |  |  |  |  | 0.13 | 3 | 0.87 |  | 0.54 |  | 0.71 | 20 | 5 |  |  |  | 0.1 |  | 22 | 15 | 19 | 5.6 | 4.2 | 7.8 | 9.3 | 13 |  | 0.12 | 0.11 | 20 | 4 |  | 2
Niederglatt | 10711 | 1973-10-31 | 13:00 | 10.8 | 9.8 | 4.6 | trüb, Oel 50% | 7.9 | 460 |  |  |  |  | 0.16 | 3 | 1 |  | 1.1 |  | 1.9 | 24 | 6 |  |  |  | 0.08 |  | 22 | 15 | 18 | 6.5 | 5.2 | 8 | 9.4 | 17 |  | 2.9 | 2.7 | 10 | 11 |  | 4
Niederglatt | 10743 | 1973-11-06 | 9:40 | 10.4 | 5.4 | 6.4 | braun, s. trüb | 7.7 | 400 |  |  |  |  | 0.15 | 2.9 | 1.9 |  | 1.3 |  | 1.7 | 23 | 6 |  |  |  | 0.31 |  | 30 | 23 | 35 | 8.7 | 5.8 | 15.3 | 6.3 | 37 |  | 0.49 | 0.13 | 50 | 4 |  | 8
Niederglatt | 10826 | 1973-11-13 | 13:25 | 8.5 | 8.5 | 4.5 | trüb | 7.8 | 470 | 2.5 | 4.4 | 1.82 | 0.68 | 0.13 | 2.2 | 1.7 |  | 1.3 |  | 1.4 | 25 | 5 | 27 | 21 | 6.1 | 0.2 | 0.04 | 23 | 16 | 22 | 5.6 | 4.3 | 15 | 8.1 | 21 | 0.2 | 0.34 | 0.05 | 40 | 4 | 0.4 | 7
Niederglatt | 10889 | 1973-11-21 | 13:25 | 8 | 7.4 | 5.8 | trüb | 8.3 | 430 |  |  |  |  | 0.1 | 3.6 | 1.6 |  | 1 |  | 1.1 | 25 | 8 |  |  |  | 0.21 |  | 22 | 20 | 25 | 7 | 4.4 | 8.3 | 9.6 | 23 |  | 0.27 | 0.05 | 30 | 3 |  | 4
Niederglatt | 10966 | 1973-11-29 | 12:20 | 4.8 | -5 | 6 | l. trüb | 8.1 | 470 |  |  |  |  | 0.11 | 3 | 1.8 |  | 0.87 |  | 0.94 | 26 | 8 |  |  |  | 0.15 |  | 19 | 17 | 21 | 6 | 4.5 | 6.3 | 9.9 | 17 |  | 0.85 | 0.05 | 30 | 1 |  | 6
Niederglatt | 11028 | 1973-12-04 |  | 4.8 | 3.6 | 5 | braun, trüb | 8.4 | 460 | 2.7 | 4.6 | 2 | 0.7 | 0.08 | 3.3 | 1.3 |  | 1.2 |  | 1.3 | 25 | 9 | 19 | 20 | 5.2 | 0.12 | 0.06 | 17 | 14 | 17 | 6.3 | 5.1 |  | 7.9 | 32 | 0.05 | 0.31 | 0.05 | 20 | 2 | 0.3 | 6
Niederglatt | 11198 | 1973-12-12 | 13:30 | 5.6 | 5 | 10.6 | trüb | 8.1 | 460 |  |  |  |  | 0.08 | 2.7 | 1.6 |  | 0.73 |  | 0.77 | 22 | 8 |  |  |  | 0.1 |  | 20 | 19 | 21 | 5 | 3.9 | 13 | 9.8 | 15 |  | 0.19 | 0.05 | 20 | 1 |  | 6
Niederglatt | 11234 | 1973-12-17 | 9:45 | 5.2 | 2.8 | 10.1 | trüb | 8 | 490 |  |  |  |  | 0.08 | 2.5 | 2.1 |  | 0.51 |  | 0.52 | 35 | 6 |  |  |  | 0.1 |  | 20 | 28 | 32 | 10.1 | 8.8 |  | 9.6 | 11 |  | 0.18 | 0.05 |  | 2 |  | 6
Niederglatt | 11303 | 1974-01-09 | 9:40 | 5.2 | 3.6 | 5.1 | l. trüb | 7.8 | 470 | 2.6 | 4.6 | 2 | 0.6 | 0.05 | 3 | 2.8 |  | 0.79 |  | 0.94 | 26 | 6 | 22 | 20 | 4.5 | 0.05 | 0.05 | 18 | 14 | 18 | 5.3 | 3.5 | 6.8 | 9 | 7.9 | 0.04 | 0.45 | 0.25 | 26 | 2 | 0.1 | 2
Niederglatt | 11334 | 1974-01-14 | 9:35 | 4.8 | 3 | 4.7 | trüb | 7.9 | 430 | 2.7 | 4.6 | 2 | 0.7 | 0.04 | 3.6 | 2.6 |  | 0.73 |  | 0.78 | 24 | 6 |  | 15.5 | 4.5 | 0.07 |  | 18 | 17 | 18 | 6 | 4.1 | 8.4 | 9.7 | 9.2 |  | 0.16 | 0.05 | 15 | 1 |  | 2
Niederglatt | 11390 | 1974-01-22 | 12:15 | 4.5 | 5.2 | 8.4 | trüb | 8 | 440 | 2.6 | 4.4 | 1.98 | 0.62 | 0.05 | 3 | 1.5 |  | 0.95 |  | 1.3 | 23 | 9 |  | 16.2 | 4 | 0.24 |  | 16 | 14 | 20 | 5.4 | 3.8 | 7 | 10.5 | 26 |  | 0.21 | 0.05 | 20 | 2 |  | 4
Niederglatt | 11469 | 1974-01-30 | 13:45 | 4.9 | 3.9 | 5.6 | l. trüb | 8 | 480 | 2.7 | 4.8 | 2.1 | 0.6 | 0.05 | 3.3 | 1.9 |  | 1.1 |  | 1.6 | 26 | 8 |  | 19.3 | 4.5 | 0.09 |  | 16 | 13 | 19 | 5.5 | 4.7 | 8 | 10.5 | 13 |  | 0.27 | 0.05 | 20 | 3 |  | 6
Niederglatt | 11486 | 1974-02-04 | 9:40 | 5.6 | 3 | 4.7 | trüb | 8 | 450 | 2.7 | 4.8 | 2.1 | 0.6 | 0.06 | 3.6 | 2.4 |  | 1 |  | 1.3 | 25 | 8 | 17 | 17.8 | 4 | 0.08 |  | 19 | 14 | 20 | 7.4 | 5 | 12 | 9 | 15 | 0.03 | 0.31 | 0.05 | 30 | 5 | 0.2 | 4
Niederglatt | 11541 | 1974-02-13 | 9:45 | 5.7 | 6 | 7.1 | s. trüb | 8.3 | 450 | 2.7 | 4.6 | 2.1 | 0.6 | 0.04 | 3.4 | 1.1 |  | 0.79 |  | 0.86 | 24 | 7 |  | 15.4 | 3.8 | 0.13 |  | 17 | 14 | 15 | 5.7 | 4.2 | 6.7 | 9.3 | 25 |  | 0.18 | 0.05 | 30 | 2 |  | 5
Niederglatt | 11571 | 1974-02-18 | 13:20 | 5.8 | 6.5 | 5.6 | trüb | 8 | 460 | 2.7 | 4.6 | 2 | 0.7 | 0.06 | 4 | 1.7 |  | 0.88 |  | 0.89 | 22 | 8 |  | 13.7 | 4.1 | 0.08 |  | 13 | 14 | 19 | 5.4 | 4.1 | 7.5 | 10.7 | 14 |  | 0.13 | 0.05 | 10 | 1 |  | 3
Niederglatt | 11641 | 1974-02-26 | 10:00 | 4.4 | 0.9 | 8.3 | trüb | 8 | 460 | 2.9 | 4.8 | 2.14 | 0.76 | 0.04 | 4.4 | 1 |  | 0.68 |  | 0.84 | 22 | 8 |  | 15.2 | 4.1 | 0.15 |  | 15 | 14 | 21 | 5.3 | 4.5 | 5.5 | 10.8 | 15 |  | 0.84 | 0.54 | 40 | 1 |  | 3
Niederglatt | 11689 | 1974-03-05 | 11:20 | 5.2 | 4 | 7.1 | braun, trüb | 8.2 | 460 | 2.5 | 4.2 | 1.94 | 0.56 | 0.05 | 4 | 1.5 |  | 1 |  | 1.2 | 31 | 8 |  | 21.2 | 4.4 | 0.14 |  | 16 | 16 | 20 | 6.6 | 5.2 | 7.1 | 10.5 | 32 |  | 0.61 |  | 180 | 3 |  | 6
Niederglatt | 11753 | 1974-03-13 | 13:35 | 7.6 | 13.6 | 5.4 | trüb | 8.4 | 470 | 2.7 | 4.6 | 2.1 | 0.6 | 0.06 | 4.4 | 1.4 |  | 1.3 |  | 1.6 | 26 | 7 |  | 18.5 | 4.6 | 0.02 |  | 7 | 14 | 20 | 6.7 | 4.4 | 7.4 | 12.4 | 11 |  |  |  | 10 | 2 |  | 1
Niederglatt | 11766 | 1974-03-18 | 9:45 | 6.8 | 10.8 | 7.9 | l. trüb | 8.1 | 450 | 2.9 | 4.6 | 2.2 | 0.7 | 0.04 | 4.4 | 0.74 |  | 0.58 |  | 0.62 | 21 | 8 | 27 | 12.4 | 4 | 0.1 | 0.05 | 6 | 11 | 21 | 5 | 4.2 | 3.6 | 10.6 | 24 | 0.02 | 0.2 | 0.2 | 20 | 3 | 0.2 | 2
Niederglatt | 11788 | 1974-03-26 | 13:25 | 8.6 | 14.8 | 5.2 | trüb | 8.3 | 470 | 2.8 | 4.8 | 2.1 | 0.7 | 0.07 | 4.3 | 1.2 |  | 1.3 |  | 1.6 | 25 | 6 |  | 18.9 | 4.7 | 0.05 |  | 6 | 16 | 22 | 6.3 | 5.2 | 6.1 | 13.3 | 8.9 |  | 0.18 | 0.19 | 20 | 2 |  | 2
Niederglatt | 11814 | 1974-04-02 | 11:20 | 11.4 | 15.8 | 4.4 | trüb | 8.4 | 470 | 2.7 | 4.6 | 2 | 0.7 | 0.09 | 3.2 | 0.94 |  | 1.3 |  | 2.3 | 25 | 5 |  | 19.5 | 4.8 | 0.06 |  | 28 | 20 | 41 | 8.7 | 4.9 | 17 | 11.7 | 15 |  | 0.38 | 0.17 | 20 | 2 |  | 2
Niederglatt | 11844 | 1974-04-09 | 14:15 | 13 | 21.2 | 4.2 | l. trüb | 8.2 | 500 | 2.7 | 4.4 | 2.1 | 0.6 | 0.15 | 4.1 | 1.1 |  | 2.1 |  | 2.7 | 27 | 7 |  | 21.4 | 5.1 | 0.05 |  | 18 | 16 | 30 | 8.6 | 6.3 | 12 | 12.3 | 14 |  |  |  | 20 | 2 |  | 2
Niederglatt | 11981 | 1974-04-16 | 9:50 | 9.6 | 6.9 | 3.9 | l. trüb | 8.1 | 460 | 2.8 | 4.4 | 2.2 | 0.6 | 0.16 | 4.8 | 0.82 |  | 1.1 |  | 1.9 | 25 | 6 | 26 | 15.8 | 4.5 | 0.05 | 0.02 | 16 | 14 | 20 | 6 | 5.2 | 3.6 | 9.6 | 7 | 0.02 | 0.17 | 0.05 | 20 | 2 | 0.05 | 1
Niederglatt | 11993 | 1974-04-24 | 9:40 | 9.2 | 10.6 | 4.4 | trüb | 8.1 | 490 | 2.6 | 4.6 | 2.1 | 0.5 | 0.17 | 3.6 | 1.2 |  | 1.7 |  | 2.5 | 26 | 7 |  | 16.1 | 3.8 | 0.07 |  | 23 | 15 | 21 | 7.8 | 5.7 | 6.6 | 6.1 | 8.4 |  | 0.17 | 0.05 | 30 | 3 |  | 2
Niederglatt | 12088 | 1974-04-30 | 10:10 | 11.4 | 9.9 | 4.2 | l. trüb, grau | 8.3 | 410 | 2.6 | 4.8 | 2.1 | 0.5 | 0.27 | 4.4 | 1.6 | Verschmutzung | 2.2 |  | 2.9 | 36 | 11 |  | 28.4 | 6.5 | 0.04 |  | 19 | 15 | 25 | 7.5 | 7.4 | 11 | 4.9 | 17 |  | 40 | 2.2 | 130 | 3 |  | 1
Niederglatt | 12124 | 1974-05-07 | 13:20 | 10.2 | 8.9 | 4.4 | l. trüb, Oel | 8.1 | 510 | 2.7 | 4.6 | 2.2 | 0.5 | 0.13 | 4 | 0.85 |  | 1.3 |  | 2.1 | 26 | 9 | 25 | 21 | 5.7 | 0.04 | 0.05 | 16 | 15 | 19 | 6.9 | 5.2 | 6.1 | 10.2 | 10 | 0.1 | 0.15 | 0.05 | 30 | 2 | 0.2 | 2
Niederglatt | 12359 | 1974-05-17 | 9:30 | 13.6 | 16.2 | 4.4 | trüb | 8.3 | 510 | 2.7 | 4.6 | 2.1 | 0.6 | 0.21 | 3.8 | 0.94 |  | 1.3 |  | 1.9 | 26 | 8 |  | 17.8 | 5.2 | 0.05 |  | 11 | 19 | 24 | 6.6 | 5 | 7.7 | 9.7 | 12 |  | 0.17 | 0.05 | 20 | 4 |  | 5
Niederglatt | 12385 | 1974-05-20 | 14:20 | 16.5 | 26.5 | 4.2 | klar | 8.5 | 500 | 2.6 | 4.6 | 2.1 | 0.5 | 0.31 | 4.4 | 1.1 |  | 1.3 |  | 1.9 | 26 | 5 |  | 17.3 | 5 | 0.05 |  | 16 | 18 | 22 | 7.5 | 6 | 8.2 | 14.2 | 11 |  | 0.15 | 0.05 | 10 | 2 |  | 3
Niederglatt | 12452 | 1974-05-29 | 10:00 | 15.8 | 17.8 | 4.1 | braun, trüb | 8.2 | 420 | 2.3 | 4 | 1.8 | 0.5 | 0.27 | 2.9 | 0.7 |  | 1.1 |  | 1.5 | 22 | 9 |  | 15.9 | 6.5 | 0.16 |  | 14 | 16 | 22 | 7.6 | 5.2 | 4.9 | 7.9 | 19 |  | 0.3 | 0.05 | 40 | 7 | 0.7 | 9
Niederglatt | 12545 | 1974-06-04 | 11:00 | 17.9 | 21.2 | 3.6 | l. trüb | 8.2 | 520 | 2.6 | 4.4 | 2.1 | 0.5 | 0.36 | 4.6 | 0.79 |  | 1.2 |  | 1.5 | 24 | 9 | 21 | 17.8 | 5.6 | 0.23 | 0.04 | 24 | 17 | 20 | 6.2 | 5.2 | 4.7 | 9.7 | 26 | 0.07 |  |  | 60 | 6 | 0.6 | 1
Niederglatt | 12660 | 1974-06-12 | 12:35 | 14.4 | 16 | 5 | trüb | 8.2 | 500 | 2.5 | 4 | 2 | 0.5 | 0.31 | 3.5 | 0.88 |  | 1.3 |  | 2 | 25 | 9 |  | 20.7 | 6.6 | 0.07 |  | 22 | 21 | 28 | 6.8 | 5.5 | 11 | 7.6 | 15 |  |  |  | 90 | 5 | 0.9 | 1
Niederglatt | 12747 | 1974-06-19 | 13:35 | 18 | 21 | 6.2 | trüb | 8.2 | 500 | 2.6 | 4.6 | 2 | 0.6 | 0.19 | 4.6 | 0.36 |  | 0.62 |  | 0.92 | 21 | 10 |  | 17 | 6 | 0.12 |  | 63 | 13 | 21 | 6.3 | 5.4 | 6.2 | 9.4 | 22 |  |  |  | 20 | 3 | 0.1 | 12
Niederglatt | 12780 | 1974-06-24 | 9:25 | 15.8 | 15.4 | 10.6 | braun, s. trüb | 7.5 | 340 | 1.92 | 2.96 | 1.54 | 0.38 | 0.1 | 4.5 | 0.25 |  | 0.32 |  | 0.63 | 18 | 8 |  | 14 | 5.5 | 0.45 |  | 71 | 19 | 31 | 10.1 | 5.2 | 6.6 | 7.2 | 53 |  |  |  | 20 | 10 | 0.1 | 11
Niederglatt | 12827 | 1974-07-02 | 9:15 | 16 | 18.8 | 9.3 | braun, . trüb | 8.3 | 480 | 2.6 | 4.4 | 1.82 | 0.78 | 0.18 | 2.8 | 0.5 |  | 0.67 |  | 1 | 21 | 7 |  | 13.3 | 3.8 | 0.12 |  | 27 | 19 | 29 | 6.4 | 4.1 | 8.4 | 7.8 | 34 |  |  |  | 30 | 2 | 0.2 | 7
Niederglatt | 12868 | 1974-07-08 | 14:35 | 19 | 22 | 5.4 | trüb | 8.3 | 490 | 2.3 | 4.2 | 1.76 | 0.54 | 0.3 | 4.2 | 0.74 |  | 0.94 |  | 1.4 | 24 | 7 | 26 | 16.2 | 4.8 | 0.08 | 0.02 | 24 | 15 | 25 | 8.4 | 5 | 4.6 | 10 | 38 | 0.09 |  |  | 60 | 3 | 0.4 | 2
Niederglatt | 12931 | 1974-07-17 | 9:25 | 18.2 | 16 | 7 | braun, trüb | 7.8 | 330 | 1.58 | 2.6 | 1.16 | 0.42 | 0.18 | 2.6 | 0.69 |  | 1.1 |  | 1.5 | 20 | 8 |  | 16.1 | 4.8 | 0.28 |  | 43 | 27 |  | 6.9 | 5.1 | 6.3 | 5.9 | 35 |  |  |  | 60 | 5 | 0.4 | 20
Niederglatt | 12965 | 1974-07-23 | 12:45 | 18.8 | 26.4 | 9.7 | grau, s. trüb | 8.5 | 430 | 2.3 | 3.64 | 1.6 | 0.7 | 0.09 | 2.7 | 0.18 |  | 0.69 |  | 1.2 | 25 | 7 |  | 15 | 4.9 | 0.13 |  | 25 | 19 | 35 | 9.6 | 5.9 | 7 | 10.5 | 55 |  |  |  | 60 | 2 | 0.4 | 8
Niederglatt | 13074 | 1974-07-31 | 10:05 | 20.6 | 22.4 | 5.6 | s. trüb | 8.1 | 420 | 1.98 | 3.32 | 1.36 | 0.62 | 0.14 | 3 | 0.32 |  | 1.2 |  | 1.5 | 25 | 8 |  | 18.7 | 5.1 | 0.06 |  | 23 | 16 | 22 | 7.2 | 5.1 | 4.9 | 8.2 | 16 |  |  |  | 10 | 3 | 0.2 | 5
Niederglatt | 13098 | 1974-08-05 | 9:00 | 19.2 | 16.4 | 5.6 | s. trüb | 8 | 330 | 1.74 | 2.84 | 1.26 | 0.48 | 0.17 | 2.1 | 0.5 |  | 0.56 |  | 0.58 | 18 | 6 |  | 12.1 | 4.3 | 0.03 |  | 22 | 17 | 25 | 7.8 | 6 | 5 | 7.1 | 11 |  |  |  | 10 | 2 | 0.1 | 2
Niederglatt | 13157 | 1974-08-12 | 14:15 | 18.8 | 23 | 5.1 | trüb | 8.3 | 420 | 2.1 | 3.6 | 1.64 | 0.46 | 0.21 | 3.6 | 1.2 |  | 0.67 |  | 1.2 | 22 | 8 | 22 | 13.8 | 4.8 | 0.07 | 0.01 | 25 | 17 | 23 | 8.1 | 5.1 | 6.7 | 11.1 | 12 | 0.06 |  |  | 10 | 2 | 0.2 | 2
Niederglatt | 13192 | 1974-08-21 | 13:50 | 23.5 | 21.5 | 4.7 | trüb | 8.3 | 440 | 1.98 | 3.56 | 1.48 | 0.5 | 0.29 | 2 | 1 |  | 1.1 |  | 1.7 | 25 | 6 |  | 18.6 | 5 | 0.1 |  | 25 | 20 | 36 | 9 | 4.7 | 4.3 | 10.4 | 20 |  |  |  | 20 | 2 | 0.1 | 2
Niederglatt | 13295 | 1974-08-28 | 10:00 | 17.6 | 13.5 | 6.3 | grau, trüb | 8.2 | 310 | 1.72 | 3.16 | 1.26 | 0.46 | 0.17 | 1.5 | 0.86 |  | 0.61 |  | 1.3 | 22 | 5 |  | 15.8 | 5 | 0.16 |  | 25 | 18 | 26 | 8.4 | 6 | 5.2 | 7 | 47 |  |  |  | 30 | 2 | 0.1 | 9
Niederglatt | 13323 | 1974-09-03 | 9:20 | 18.2 | 16 | 5.6 | trüb | 8.2 | 360 | 1.92 | 3.48 | 1.38 | 0.54 | 0.18 | 0.7 | 1.2 |  | 1 |  | 1.2 | 25 | 7 |  | 19.3 | 5.4 | 0.09 |  | 21 | 25 | 30 | 8.2 | 5.4 | 7.4 | 4.9 | 19 |  |  |  | 30 | 2 | 0.2 | 4
Niederglatt | 13372 | 1974-09-09 | 9:45 | 17.6 | 17.8 | 5.9 | braun, . trüb | 8.3 | 400 | 2.3 | 3.76 | 1.6 | 0.7 | 0.18 | 0.8 | 1.5 |  | 0.52 |  | 0.95 | 21 | 7 |  | 16.1 | 6 | 0.03 |  | 19 | 23 | 24 | 6.8 | 6.6 | 3.6 | 3.6 | 31 |  |  |  | 140 | 2 | 1.2 | 1
Niederglatt | 13407 | 1974-09-17 | 9:30 | 18.2 | 19 | 5.1 | l. trüb | 8.2 | 400 | 2 | 3.68 | 1.38 | 0.62 | 0.2 | 1.9 | 1 |  | 1 |  | 1.3 | 27 | 6 | 22 | 20.8 | 5.3 | 0.05 | 0.02 | 32 | 17 |  | 6.6 | 3.9 | 11 | 3.1 | 19 |  |  |  | 50 | 4 | 0.2 | 4
Niederglatt | 13471 | 1974-09-23 | 12:30 | 15.4 | 14.8 | 4.7 | l. trüb | 8.4 | 380 | 2.3 | 4 | 1.6 | 0.7 | 0.37 | 2.6 | 1.2 |  | 0.8 |  | 1.1 | 24 | 6 |  | 16.6 | 4.9 | 0.07 |  | 18 | 17 | 20 | 5.8 | 4.5 | 7.1 | 7.9 | 10 |  |  |  | 10 | 1 | 0.2 | 4
Niederglatt | 13552 | 1974-10-01 | 10:10 | 12.9 | 10 | 4.8 | trüb, Schaum | 8.3 | 460 | 2.3 | 4 | 1.68 | 0.62 | 0.18 | 2.1 | 2.5 |  | 1.4 |  | 1.5 | 26 | 8 |  | 18.5 | 5.8 | 0.16 |  | 29 | 15 | 34 | 11.6 | 5.9 | 19 | 6.3 | 25 |  |  |  | 180 | 8 | 1.7 | 70
Niederglatt | 13679 | 1974-10-07 | 9:25 | 11.2 | 8 | 5.8 | trüb | 8.3 | 420 | 2.3 | 4.4 | 1.64 | 0.66 | 0.18 | 2.6 | 1.1 |  | 0.62 |  | 0.78 | 22 | 7 |  | 14.7 | 4.9 | 0.06 |  | 14 | 15 | 19 | 5.8 | 5.4 | 3.8 | 7.3 | 9 |  |  |  | 10 | 1 | 0.1 | 2
Niederglatt | 13834 | 1974-10-15 | 13:00 | 14 | 11 | 6.5 | trüb | 8.3 | 420 | 2.3 | 4.4 | 1.62 | 0.68 | 0.12 | 2.6 | 0.88 |  | 0.96 |  |  | 23 | 6 |  | 18 | 4.4 | 0.04 |  | 16 | 12 | 17 | 6.6 | 5.4 | 2.7 | 8.9 | 9.5 |  |  |  | 30 | 2 | 0.1 | 5
Niederglatt | 13863 | 1974-10-22 | 9:40 | 9.8 | 8 | 12.3 | trüb | 8.4 | 450 | 2.5 | 4.6 | 1.8 | 0.7 | 0.1 | 2.8 | 0.48 |  | 0.49 |  | 0.68 | 20 | 6 |  | 13.3 | 4.1 | 0.14 |  | 19 | 17 | 28 | 6 | 5 | 2.5 | 9.1 | 15 |  |  |  | 20 | 2 | 0.1 | 7
Niederglatt | 14024 | 1974-10-28 | 10:10 | 8.6 | 7.4 | 11.4 | s. trüb | 7.8 | 420 | 2.4 | 4.2 | 1.86 | 0.54 | 0.11 | 2.2 | 0.77 |  | 0.49 |  | 0.78 | 20 | 6 | 18 | 14 | 4.7 | 0.1 | 0.05 | 18 | 14 | 19 | 5.2 | 4 | 7.9 | 8.7 | 18 |  |  |  | 10 | 2 | 0.1 | 6
Niederglatt | 14112 | 1974-11-05 | 9:25 | 7.8 | 3.5 | 11.9 | trüb | 8.2 | 440 | 2.6 | 4.6 | 2.1 | 0.5 | 0.07 | 3 | 0.34 |  | 0.36 |  | 0.58 | 19 | 7 |  | 11 | 4.2 | 0.23 |  | 17 | 13 | 20 | 6.8 | 3.5 | 4.4 | 9.7 | 33 |  |  |  | 40 | 4 | 0.2 | 17
Niederglatt | 14244 | 1974-11-13 | 9:06 | 7.8 | 7.8 | 8.7 | trüb | 8.2 | 420 | 2.4 | 4.2 | 1.84 | 0.56 | 0.07 | 2.5 | 0.46 |  | 0.54 |  | 0.76 | 20 | 6 |  | 13.1 | 4.5 | 0.18 |  | 16 | 16 | 17 | 5 | 3.9 | 2.5 | 8.8 | 24 |  |  |  | 40 | 2 | 0.2 | 5
Niederglatt | 14369 | 1974-11-18 | 14:10 | 8.4 | 12.4 | 6.5 | braun, trüb | 7.6 | 490 | 2.6 | 4.4 | 2 | 0.6 | 0.1 | 3.5 | 1 |  | 0.83 |  | 1.2 | 24 | 7 | 24 | 15.8 | 5.8 | 0.12 | 0.03 | 14 | 12 | 17 | 5 | 4.2 | 7.7 | 9.7 | 19 |  |  |  | 20 | 3 | 0.2 | 12
Niederglatt | 14444 | 1974-11-26 | 13:15 | 7.4 |  | 8.4 | trüb | 8.1 | 480 | 2.5 | 4.6 | 1.96 | 0.54 | 0.09 | 3 | 0.67 |  | 0.73 |  | 1.1 | 22 | 8 |  | 14.7 | 5.1 | 0.12 |  | 14 | 15 | 18 | 5.1 | 4.1 | 5.3 | 9.6 | 15 |  |  |  | 30 | 2 | 0.2 | 7
Niederglatt | 14487 | 1974-12-03 | 10:30 | 7.2 | 9.6 | 14.7 | l. trüb | 7.8 | 480 | 2.8 | 4.6 | 2.2 | 0.6 | 0.07 | 2.8 | 0.56 |  | 0.54 |  | 0.73 | 21 | 9 | 23 | 12 | 3.6 | 0.08 | 0.04 | 9 | 14 | 16 | 6.3 | 4 | 4.6 | 9.8 | 21 |  |  |  | 20 | 1 | 0.1 | 2
Niederglatt | 14534 | 1974-12-09 | 9:10 | 7 | 6.2 | 13.6 | braun, s. trüb | 7.9 | 470 | 2.6 | 4.6 | 2.1 | 0.5 | 0.05 | 3 | 0.71 |  | 0.51 |  | 0.75 | 20 | 8 |  | 11.7 | 5.3 | 0.11 |  | 20 | 16 | 21 | 5.3 | 4.4 | 4.1 | 9.6 | 22 |  |  |  | 30 | 2 | 0.2 | 10
Niederglatt | 14635 | 1974-12-17 | 10:15 | 6.2 | 8.5 | 15.5 | gelb, trüb | 7.8 | 390 | 2.4 | 3.8 | 1.72 | 0.68 | 0.05 | 2.6 | 0.73 |  | 0.54 |  | 0.8 | 25 | 8 |  | 15.4 | 3.6 | 0.34 |  | 23 | 10 | 23 | 7.3 | 4.3 | 7.5 | 9.8 | 54 |  |  |  | 40 | 4 | 0.1 | 14
Niederglatt | 14691 | 1975-01-06 | 14:40 | 6 | 10 | 7.7 | klar | 8.1 | 510 | 2.6 | 4.6 | 2.1 | 0.5 | 0.08 | 3.7 | 1 |  | 0.8 |  | 1.1 | 21 | 9 | 27 | 13 | 4.4 | 0.07 |  |  | 8 | 11 | 5 | 4.5 | 5.6 | 11.8 | 51 |  |  |  | 10 | 3 | 0.05 | 3
Niederglatt | 14725 | 1975-01-13 | 9:10 | 5 | 3.3 | 6.4 | trueb | 8 | 490 | 2.8 | 4.8 | 2.2 | 0.6 | 0.05 | 3.6 | 0.88 |  | 0.69 |  | 0.9 | 21 | 8 | 20 | 13.9 | 4.1 | 0.09 |  |  | 11 | 14 | 4 | 3.8 | 5 | 10.1 | 17 |  |  |  | 5 | 1 | 0.1 | 2
Niederglatt | 14785 | 1975-01-20 | 14:30 | 6.8 | 9 | 5.4 | l.trueb | 8.4 | 490 | 2.6 | 4.8 | 2.1 | 0.5 | 0.06 | 4.4 | 0.96 |  | 0.81 |  | 0.98 | 22 | 9 | 21 | 13.7 | 4.2 | 0.06 |  |  | 15 | 17 | 5.7 | 4.2 | 8.6 | 10.9 | 14 |  |  |  | 20 | 2 | 0.1 | 3
Niederglatt | 14822 | 1975-01-27 | 9:30 | 5.2 | 2 | 6.6 | trueb | 7.9 | 510 | 2.9 | 4.8 | 2.2 | 0.7 | 0.07 | 4.4 | 0.76 |  | 0.69 |  | 0.83 | 20 | 8 | 24 | 12.8 | 3.8 | 0.08 |  |  | 9 | 13 | 4.6 | 4 | 6.1 | 10.2 | 10 |  |  |  | 30 | 1 |  | 2
Niederglatt | 14930 | 1975-02-04 | 9:30 | 4.8 | 3.4 | 7.8 | l.trueb | 8.3 | 500 | 2.8 | 4.6 | 2.2 | 0.6 | 0.05 | 3.8 | 0.5 |  | 0.7 |  | 1.1 | 22 | 10 | 29 | 14.2 | 3.8 | 0.08 |  |  | 11 | 14 | 5 | 3.8 | 5.9 | 11 | 11 |  |  |  | 20 | 2 | 0.2 | 2
Niederglatt | 14973 | 1975-02-10 | 10:10 | 5 | 2 | 5.2 | trueb | 8 | 500 | 2.8 | 4.8 | 2.2 | 0.6 | 0.06 | 4.3 | 0.74 |  | 0.76 |  | 0.94 | 21 | 7 | 26 | 13.5 | 4.1 | 0.03 |  |  | 12 | 15 | 5 | 3.8 | 5.5 | 11.3 | 9 |  |  |  | 20 | 1 | 0.1 | 1
Niederglatt | 15044 | 1975-02-17 | 13:20 | 5 | 4.8 | 4.5 | trueb | 8 | 550 | 2.8 | 4.6 | 2.2 | 0.6 | 0.05 | 4.7 | 0.7 |  | 0.82 |  | 1 | 22 | 8 | 25 | 14.4 | 4.5 | 0.05 |  |  | 10 | 15 | 4.1 | 3.9 | 5.5 | 13.3 | 14 |  |  |  | 85 | 1 | 0.5 | 1
Niederglatt | 15126 | 1975-02-24 | 14:30 | 5.2 | 6.2 | 4.8 | trueb | 8.1 | 510 | 2.8 | 4.8 | 2.1 | 0.7 | 0.07 | 5.1 | 0.86 |  | 1 |  | 1.2 | 22 | 6 | 28 | 16.9 | 5.1 | 0.06 |  |  | 12 | 14 | 4.8 | 4.2 | 5.7 | 13.5 | 12 |  |  |  | 20 | 1 | 0.2 | 1
Niederglatt | 15164 | 1975-03-03 | 13:10 | 7.6 | 13.5 | 4.4 | trueb | 8.6 | 500 | 2.7 | 4.6 | 2.1 | 0.6 | 0.07 | 4.4 | 0.89 |  | 1 |  | 1.2 | 24 | 4 | 25 | 17.4 | 4.7 | 0.05 |  |  | 12 | 17 | 5.2 | 4.3 | 5 | 14.1 | 8.3 |  |  |  | 10 | 1 | 0.1 | 1
Niederglatt | 15204 | 1975-03-10 | 9:00 | 7.8 | 5 | 3.8 | trueb | 7.9 | 540 | 2.7 | 5 | 2.2 | 0.5 | 0.08 | 3.3 | 2 |  | 1.6 |  | 1.8 | 27 | 4 | 24 | 20.8 | 5.3 | 0.05 |  |  | 15 | 24 | 7.4 | 5.5 | 7.9 | 6.7 | 13 |  |  |  | 30 | 3 | 0.2 | 2
Niederglatt | 15288 | 1975-03-17 | 14:40 | 6 | 4 | 4.6 | braun, trüb | 7.9 | 540 | 2.7 | 4.8 | 2.2 | 0.5 | 0.11 | 4.7 | 1.3 |  | 1.3 |  | 1.5 | 28 | 6 | 25 | 20 | 5.1 | 0.06 |  |  | 11 | 17 | 5.8 | 5 | 5.3 | 12 | 12 |  |  |  | 20 | 2 | 0.8 | 4
Niederglatt | 15361 | 1975-03-24 | 10:00 | 5.4 | 7.2 | 5 | trueb | 8.3 | 520 | 2.8 | 4.8 | 2.2 | 0.6 | 0.07 | 4.2 | 0.82 |  | 0.83 |  | 1 | 22 | 5 | 22 | 15 | 4.2 | 0.05 |  |  | 13 | 16 | 5 | 4.8 | 3.7 | 10.8 | 9 |  |  |  | 20 | 4 | 0.1 | 2
Niederglatt | 15413 | 1975-04-01 | 10:00 | 5.4 | 5.4 | 5.1 | l.trueb | 8 | 490 | 2.9 | 4.8 | 2.2 | 0.7 | 0.06 | 4.2 | 0.72 |  | 0.81 |  | 0.94 | 23 | 4 | 25 | 14.6 | 3.9 | 0.05 |  |  | 12 | 16 | 5.9 | 4.7 | 1.7 | 10.1 | 8.5 |  |  |  | 20 | 1 | 0.1 | 2
Niederglatt | 15491 | 1975-04-07 | 0:13 | 6.1 | 6 | 7.6 | trueb | 8.4 | 500 | 3 | 4.8 | 2.3 | 0.7 | 0.06 | 4.8 | 0.33 |  | 0.52 |  | 0.68 | 23 | 7 | 23 | 13.1 | 3.9 | 0.09 |  |  | 11 | 19 | 5.2 | 4.4 | 2.1 | 11.8 | 15 |  |  |  | 40 | 2 | 0.3 | 5
Niederglatt | 15610 | 1975-04-14 | 9:40 | 7.2 | 15.4 | 10.6 | braun, trüb | 8.4 | 460 | 2.8 | 4.8 | 2.1 | 0.7 | 0.06 | 3.3 | 0.46 |  | 0.48 |  | 0.58 | 20 | 4 | 23 | 11.8 | 3.5 | 0.07 |  |  | 12 | 20 | 5.7 | 4.1 | 2.3 | 11.9 | 17 |  |  |  | 30 | 2 | 0.5 | 3
Niederglatt | 15721 | 1975-04-21 | 8:50 | 8.6 | 10.9 | 10.7 | trueb | 8.2 | 420 | 2.6 | 4.4 | 1.92 | 0.68 | 0.06 | 3 | 0.41 |  | 0.47 |  | 0.64 | 19 | 4 | 13 | 11.5 | 3.7 | 0.08 |  |  | 11 | 19 | 5.8 | 4.4 | 2.5 | 10.3 | 15 |  |  |  | 10 | 2 | 0.1 | 2
Niederglatt | 15896 | 1975-04-28 | 14:40 | 13.8 | 19 | 6.6 | trueb | 8.5 | 490 | 2.7 | 4.8 | 2.2 | 0.5 | 0.16 | 3.9 | 1 |  | 0.87 |  | 0.98 | 26 | 4 | 23 | 16.5 | 4.7 | 0.07 |  |  | 10 | 17 | 6.5 | 5.5 | 2.3 | 13 | 8.8 |  |  |  | 20 | 2 | 0.3 | 3
Niederglatt | 16019 | 1975-05-05 | 13:50 | 10.6 | 15 | 4.9 | l.trueb | 8.5 | 480 | 2.7 | 4.8 | 2.1 | 0.6 | 0.19 | 3.7 | 1 |  | 0.91 |  | 1.1 | 23 | 6 | 26 | 15 | 4.8 | 0.02 |  |  | 11 | 15 | 5.3 | 4.3 | 1.4 | 9.9 | 7 |  |  |  | 20 | 2 | 0.1 | 1
Niederglatt | 16127 | 1975-05-12 | 13:00 | 12.6 | 15.2 | 3.9 | trueb | 8.5 | 510 | 2.8 | 4.8 | 2.2 | 0.6 | 0.29 | 3.7 | 0.92 |  | 1 |  | 1.3 | 24 | 5 | 32 | 15.9 | 4.8 | 0.04 |  |  | 11 | 18 | 5.2 | 4.2 | 3.3 | 8.5 | 9 |  |  |  | 10 | 2 |  | 1
Niederglatt | 16255 | 1975-05-20 | 11:00 | 17.4 | 20.4 | 3.5 | trueb | 8.5 | 480 | 2.5 | 4.2 | 1.96 | 0.54 | 0.4 | 4.4 | 0.54 |  | 1.1 |  | 1.2 | 25 | 7 | 25 | 16.9 | 4.1 | 0.05 |  |  | 12 | 17 | 5.6 | 4.6 | 10 | 9.6 | 14 |  |  |  | 10 | 1 | 0.1 | 1
Niederglatt | 16348 | 1975-05-26 | 10:00 | 14.2 | 15.3 | 3.6 | l.trueb | 7.8 | 530 | 2.7 | 4.8 | 2.1 | 0.6 | 0.23 | 3.9 | 1.3 |  | 1.4 |  | 1.6 | 28 | 9 | 24 | 19.9 | 5.1 | 0.03 |  |  | 16 | 18 | 6.2 | 5.2 | 4.2 | 5.5 | 7 |  |  |  | 10 | 2 | 0.1 | 1
Niederglatt | 16481 | 1975-06-02 | 10:00 | 12.5 | 10 | 6.1 | trueb | 8.1 | 470 | 2.6 | 4.2 | 2.1 | 0.5 | 0.2 | 4.6 | 0.68 | 1.4 | 0.6 |  | 0.73 | 21 | 9 | 29 | 12.1 | 5 | 0.09 |  |  | 11 | 16 | 5.2 | 4.8 | 1.5 | 8.3 | 14 |  |  |  | 20 | 3 | 0.1 | 5
Niederglatt | 16613 | 1975-06-09 | 11:00 | 15.2 | 21.5 | 4.4 | l.trueb | 8.5 | 480 | 2.7 | 4.4 | 2.1 | 0.6 | 0.23 | 3.4 | 0.84 | 1.8 | 0.94 |  | 1.1 | 23 | 7 | 18 | 15.7 | 4.1 | 0.04 |  |  | 15 | 20 | 5.2 | 4.7 | 2.2 | 12 | 10 |  |  |  | 20 | 1 | 0.1 | 1
Niederglatt | 16699 | 1975-06-16 | 9:00 | 17 | 16.6 | 5.2 | trueb | 8.1 | 460 | 2.4 | 3.88 | 1.72 | 0.68 | 0.39 | 2.7 | 1.6 | 2.9 | 1 |  | 1.4 | 24 | 8 | 31 | 17.4 | 5.4 | 0.08 |  |  | 16 | 25 | 6.2 | 5.6 | 2.4 | 5.3 | 28 |  |  |  | 170 | 2 | 2 | 2
Niederglatt | 16837 | 1975-06-23 | 14:00 | 16.8 | 22.2 | 13.3 | gelb, s.trueb | 8 | 360 | 1.9 | 3.04 | 1.44 | 0.46 | 0.17 | 3.2 | 1.9 | 3.3 | 0.6 |  | 1.2 | 16 | 8 | 21 | 11.1 | 4.7 | 1.3 |  |  | 15 | 58 | 17 | 5.8 | 19 | 5.8 | 220 |  |  |  | 130 | 14 | 1.2 | 130
Niederglatt | 16886 | 1975-06-30 | 13:00 | 16.2 | 12.7 | 11 | s.trueb | 8.4 | 430 | 2.3 | 4 | 1.76 | 0.54 | 0.15 | 3 | 0.59 | 1.4 | 0.39 |  | 0.65 | 21 | 6 | 19 | 12.7 | 4.2 | 0.19 |  |  | 13 | 22 | 8 | 4.4 | 6.1 | 8.7 | 37 |  |  |  | 20 | 3 | 0.2 | 10
Niederglatt | 16985 | 1975-07-07 | 13:00 | 19.6 | 30.4 | 15.1 | s.trueb | 8.6 | 400 | 2.4 | 3.96 | 1.68 | 0.72 | 0.19 | 2.6 | 0.4 | 1.5 | 0.37 |  | 0.59 | 20 | 6 | 22 | 12.4 | 3.6 | 0.09 |  |  | 13 | 23 | 8 | 4 | 5.35 | 10.2 | 23 |  |  |  | 20 | 2 | 0.2 | 5
Niederglatt | 17109 | 1975-07-14 | 10:00 | 21.1 | 24.9 | 10.3 | l.trueb | 8.7 | 350 | 1.86 | 3.12 | 1.32 | 0.54 | 0.16 | 2.2 | 0.17 | 0.9 | 0.28 |  | 0.5 | 19 | 5 | 28 | 11.3 | 3.3 | 0.04 |  |  | 18 | 26 | 9.4 | 4 | 3.9 | 9.9 | 23 |  |  |  | 10 | 3 | 0.2 | 4
Niederglatt | 17197 | 1975-07-21 | 13:00 | 19.2 | 17 | 11 | braun, s.trueb | 8.5 | 380 | 2 | 3.36 | 1.5 | 0.5 | 0.18 | 2.5 | 0.25 | 1.1 | 0.26 |  | 0.6 | 20 | 7 | 24 | 12 | 3.8 | 0.1 |  |  | 11 | 27 | 9.6 | 4 | 4.3 | 10.2 | 26 |  |  |  | 20 | 1 |  | 5
Niederglatt | 17213 | 1975-07-29 | 9:00 | 18 | 21 | 6.6 | l.trueb | 8.6 | 370 | 2.1 | 3.48 | 1.52 | 0.58 | 0.12 | 2.2 | 0.2 | 1 | 0.29 |  | 0.6 | 19 | 7 | 23 | 11.9 | 3.6 | 0.05 |  |  | 16 | 29 | 8.8 | 4 | 4.9 | 10.1 | 14 |  |  |  | 40 | 2 | 0.9 | 4
Niederglatt | 17227 | 1975-08-04 | 13:00 | 21.9 | 26.4 | 4.7 | trueb | 8.6 | 370 | 2 | 3.36 | 1.48 | 0.52 | 0.21 | 2.6 | 0.3 | 1 | 0.72 |  | 0.85 | 22 | 8 | 25 | 14.5 | 4 | 0.04 |  |  | 10 | 16 | 7 | 4.2 | 3.8 | 12.4 | 10 |  |  |  | 10 | 1 | 0.2 | 1
Niederglatt | 17260 | 1975-08-11 | 9:00 | 19 | 17 | 9.4 | grau, s.trueb | 7.8 | 210 | 1.19 | 1.96 | 0.82 | 0.37 | 0.12 | 1.7 | 1.4 | 1.1 | 0.64 |  | 1 | 13 | 4 | 10 | 7.8 | 5.3 | 1.6 | HW abfallend |  | 26 | 81 | 27 | 9.4 | 20 | 5.1 | 390 |  |  |  | 360 | 25 | 7.2 | 170
Niederglatt | 17300 | 1975-08-18 | 11:00 | 19.5 | 22.2 | 10.8 | trueb | 8.3 | 360 | 1.88 | 3.32 | 1.44 | 0.44 | 0.16 | 2.2 | 0.72 | 1.2 | 0.34 |  | 0.4 | 18 | 5 | 22 | 11.3 | 3.8 | 0.07 |  |  | 11 | 19 | 6.4 | 4.4 | 2.2 | 8 | 23 |  |  |  | 20 | 1 | 0.1 | 3
Niederglatt | 17386 | 1975-08-25 | 9:00 | 16.8 | 14 | 20.9 | trueb | 7.9 | 430 | 2.5 | 4 | 1.9 | 0.6 | 0.07 | 3.4 | 0.07 | 0.45 | 0.1 |  | 0.1 | 16 | 8 | 29 | 9.1 | 3.6 | 0.17 |  |  | 14 | 20 | 5.6 | 5.3 | 3.3 | 7.1 | 34 |  |  |  | 10 | 1 | 0.1 | 4
Niederglatt | 17427 | 1975-09-01 | 10:00 | 17 | 20 | 18.4 | trueb | 8.2 | 420 | 2.3 | 4 | 1.68 | 0.62 | 0.11 | 2.2 | 0.29 | 0.6 | 0.16 |  | 0.2 | 16 | 7 | 23 | 9.8 | 3.3 | 0.1 |  |  | 10 | 15 | 5.4 | 4.8 | 5 | 8.5 | 25 |  |  |  | 10 | 1 | 0.1 | 2
Niederglatt | 17489 | 1975-09-08 | 11:00 | 18.5 | 19 | 15.1 | l.trueb | 8.4 | 410 | 2.1 | 3.6 | 1.5 | 0.6 | 0.1 | 2.2 | 0.34 | 0.8 | 0.17 |  | 0.2 | 19 | 5 | 22 | 10.9 | 3.3 | 0.04 |  |  | 10 | 19 | 7 | 4.1 | 6.7 | 9.3 | 20 |  |  |  | 40 | 1 | 0.5 | 0.5
Niederglatt | 17587 | 1975-09-15 | 14:00 | 17 | 24 | 11.1 | l.trueb | 8.1 | 450 | 2.4 | 4 | 1.76 | 0.64 | 0.2 | 2.8 | 0.57 | 1.2 | 0.38 |  | 0.45 | 20 | 6 | 19 | 12.1 | 3.6 | 0.12 |  |  | 10 | 16 | 6.2 | 4 | 6.3 | 8.8 | 18 |  |  |  | 30 | 1 | 0.1 | 2
Niederglatt | 17612 | 1975-09-22 | 10:00 | 16.2 | 18.4 | 6.6 | l.trueb | 8.2 | 450 | 2.4 | 4.2 | 1.8 | 0.6 | 0.2 | 3.1 | 0.52 | 1.1 | 0.44 |  | 0.55 | 20 | 7 | 23 | 11.6 | 3.8 | 0.09 |  |  | 10 | 14 | 5 | 3.9 | 1.9 | 8.2 | 14 |  |  |  | 10 | 2 | 0.1 | 1
Niederglatt | 17658 | 1975-09-29 | 9:00 | 17 | 19.2 | 5.3 | trueb | 8.3 | 480 | 2.5 | 4.4 | 1.86 | 0.64 | 0.27 | 3.3 | 0.62 | 1 | 0.64 |  | 0.85 | 21 | 8 | 24 | 13.8 | 4.2 | 0.07 |  |  | 11 | 18 | 5.4 | 4.5 | 4.2 | 6.6 | 9.2 |  |  |  | 10 | 1 | 0.1 | 2
Niederglatt | 17744 | 1975-10-06 | 9:00 | 14 | 13.4 | 5.3 | s.trueb | 8.2 | 470 | 2.5 | 4.4 | 1.88 | 0.62 | 0.2 | 3.3 | 0.7 | 1.3 | 0.67 |  | 0.75 | 20 | 8 | 20 | 12.6 | 4 | 0.1 |  |  | 11 | 15 | 6 | 4.8 | 3.2 | 7.6 | 12 |  |  |  | 10 | 0.5 | 0.1 | 2
Niederglatt | 17774 | 1975-10-13 | 13:00 | 12 | 6 | 5.1 | trueb | 8 | 450 | 2.5 | 4.2 | 1.86 | 0.64 | 0.18 | 3.7 | 0.52 | 1.2 | 0.72 |  | 0.8 | 21 | 8 | 25 | 13.6 | 4.4 | 0.05 |  |  | 10 | 14 | 4.8 | 4.5 | 3.1 | 8.3 | 8 |  |  |  | 10 | 1 | 0.2 | 1
Niederglatt | 17790 | 1975-10-20 | 10:00 | 12 | 12.3 | 9.2 | l.trueb | 7.9 | 480 | 2.6 | 4.6 | 1.9 | 0.7 | 0.14 | 3.1 | 0.39 | 0.95 | 0.37 |  | 0.45 | 18 | 8 | 22 | 10.6 | 3.7 | 0.1 |  |  | 12 | 15 | 5.2 | 4.8 | 4.1 | 8.5 | 14 |  |  |  | 10 | 1 | 0.1 | 3
Niederglatt | 17896 | 1975-10-27 | 13:00 | 11.1 | 9 | 5.2 | trueb | 8.2 | 470 | 2.7 | 4.6 | 2 | 0.7 | 0.19 | 3.9 | 0.69 | 1.6 | 0.75 |  | 0.85 | 20 | 8 | 17 | 13.6 | 4.4 | 0.07 |  |  | 9 | 14 | 4.8 | 4.5 | 5.1 | 8.6 | 6.8 |  |  |  | 10 | 1 | 0.1 | 3
Niederglatt | 17946 | 1975-11-03 | 13:00 | 11.4 | 12.6 | 4.2 | l.trueb | 8.3 | 480 | 2.6 | 4.6 | 1.94 | 0.66 | 0.17 | 3 | 1.1 | 1.4 | 0.95 |  | 1.3 | 23 | 7 | 26 | 15.2 | 4.8 | 0.05 |  |  | 10 | 12 | 4.8 | 4.4 | 2.6 | 8 | 7 |  |  |  | 5 | 1 | 0.1 | 1
Niederglatt | 17987 | 1975-11-10 | 11:36 | 9.6 | 8 | 4.3 | l.trueb | 8 | 490 | 2.6 | 4.6 | 1.9 | 0.7 | 0.12 | 3 | 0.88 | 1.8 | 0.9 |  | 1.2 | 22 | 8 | 19 | 15.3 | 4.5 | 0.06 |  |  | 11 | 14 | 4.8 | 4.2 | 4.4 | 7.7 | 10 |  |  |  | 70 | 1 | 0.7 | 4
Niederglatt | 18041 | 1975-11-17 | 14:00 | 10.5 | 10 | 8.7 | braun, trüb | 8 | 510 | 2.8 | 4.8 | 2.2 | 0.6 | 0.2 | 3.2 | 0.86 | 1.7 | 0.58 |  | 0.95 | 22 | 10 | 25 | 12.8 | 4.3 | 0.26 |  |  | 13 | 19 | 6.6 | 6.1 | 5.4 | 7.9 | 33 |  |  |  | 60 | 4 | 0.4 | 9
Niederglatt | 18065 | 1975-11-24 | 9:00 | 6.8 | -3 | 11.5 | l.trueb | 8.2 | 450 | 2.7 | 4.6 | 2 | 0.7 | 0.11 | 2.5 | 0.81 | 1.3 | 0.4 |  | 0.55 | 19 | 8 | 22 | 11.3 | 3.4 | 0.08 |  |  | 10 | 15 | 5 | 3.8 | 2.2 | 10 | 7.8 |  |  |  | 10 | 1 | 0.1 | 4
Niederglatt | 18093 | 1975-12-01 | 14:00 | 7.5 | 7.5 | 10.5 | l.trueb | 8.2 | 480 | 2.5 | 4.4 | 1.92 | 0.58 | 0.07 | 2.8 | 0.77 | 2 | 0.38 |  | 0.5 | 21 | 9 | 27 | 11.9 | 3.5 | 0.11 |  |  | 10 | 15 | 5.8 | 5.1 | 4.5 | 10.2 | 11.1 |  |  |  | 10 | 2 | 0.2 | 5
Niederglatt | 18140 | 1975-12-08 | 10:00 | 7 | 6 | 6.6 | klar | 8.1 | 510 | 2.7 | 5 | 2.1 | 0.6 | 0.08 | 3 | 1.3 | 1.9 | 0.67 |  | 0.9 | 21 | 9 | 25 | 12.6 | 4.2 | 0.06 |  |  | 10 | 14 | 4 | 3.9 | 4.9 | 9.3 | 6 |  |  |  | 10 | 1 | 0.1 | 2
Niederglatt | 18173 | 1975-12-15 | 14:00 | 6.4 | 4 | 5.1 | klar | 8.3 | 540 | 2.8 | 5 | 2.1 | 0.7 | 0.13 | 2.5 | 2.3 | 3.4 | 0.8 |  | 1 | 27 | 9 | 25 | 17.6 | 4.5 | 0.05 |  |  | 10 | 13 | 5.6 | 4.9 | 5.4 | 9.5 | 13 |  |  |  | 10 | 1 | 0.1 | 3
Niederglatt | 18342 | 1976-01-05 | 10:30 | 4 | 3 | 4.5 | trüb | 8.1 | 530 | 2.7 | 4.8 | 1.96 | 0.74 | 0.06 | 3.1 | 1.8 | 2.2 | 0.95 | 1 | 1.1 | 24 | 9 | 24 | 15.6 | 4.2 | 0.03 |  |  | 11 | 13 | 4.7 | 3.5 | 10 | 10 | 9.3 |  |  |  | 10 | 1 | 0.1 | 4
Niederglatt | 18398 | 1976-01-12 | 14:00 | 6.8 | 8.6 | 4.1 | klar | 8.1 | 480 | 2.3 | 4 | 1.66 | 0.64 | 0.09 | 2.8 | 1.8 | 2.7 | 1 | 1.1 | 1.2 | 27 | 9 | 31 | 18.8 | 5 | 0.04 |  |  | 11 | 15 | 8.6 | 4.7 | 4.2 | 10.1 | 10 |  |  |  | 20 | 2 | 0.1 | 3
Niederglatt | 18413 | 1976-01-19 | 9:00 | 4.4 | 0 | 4.8 | trueb | 8 | 510 | 2.9 | 5 | 2.1 | 0.8 | 0.03 | 2.9 | 1.8 | 2.4 | 0.87 | 0.9 | 1.1 | 24 | 10 | 25 | 15 | 4.6 | 0.08 |  |  | 10 | 12 | 4.9 | 3.8 | 7.4 | 9.5 | 8.4 |  |  |  | 20 | 1 | 0.1 | 3
Niederglatt | 18431 | 1976-01-26 | 14:25 | 4.9 | 2.2 | 5.2 | l.trueb | 8.2 | 580 | 2.8 | 5 | 2.04 | 0.76 | 0.08 | 2.6 | 2 | 3.8 | 0.91 | 1 | 1.1 | 36 | 8 | 27 | 29 | 5.1 | 0.09 |  |  | 10 | 16 | 7 | 4.6 | 11 | 10.4 | 10 |  |  |  | 20 | 2 | 0.1 | 4
Niederglatt | 18459 | 1976-02-02 | 14:10 | 3.8 | 0 | 4.6 | trueb | 8.2 | 540 | 2.7 | 5 | 2.02 | 0.68 | 0.1 | 2.4 | 2.5 | 4.6 | 1.1 | 1.2 | 1.3 | 26 | 8 | 28 | 17.3 | 4.7 | 0.09 |  |  | 10 | 15 | 5.8 | 4.1 | 5 | 11 | 15 |  |  |  | 20 | 1 | 0.1 | 2
Niederglatt | 18514 | 1976-02-09 | 14:00 | 5.3 | 4.6 | 5.4 | braun, s.trueb | 8.2 | 660 | 2.5 | 4.6 | 1.9 | 0.6 | 0.12 | 2.4 | 2.5 | 10 | 1.1 | 1.2 | 1.3 | 95 | 7 | 22 | 66 | 5.7 | 0.66 |  |  | 35 | 45 | 16 | 12 | 9.5 | 9.5 | 64 |  |  |  | 40 | 5 | 0.2 | 17
Niederglatt | 18558 | 1976-02-16 | 11:00 | 4 | 1 | 6.2 | l.trueb | 8.4 | 520 | 3 | 5 | 2.26 | 0.74 | 0.06 | 3.1 | 0.92 | 1.6 | 0.51 | 0.6 | 0.7 | 25 | 9 | 25 | 14.5 | 4.2 | 0.07 |  |  | 12 | 15 | 8 | 4.2 | 3.6 | 10.9 | 19 |  |  |  |  | 3 |  | 4
Niederglatt | 18628 | 1976-02-23 | 13:45 | 5.8 | 12.4 | 5.4 | trueb | 8.3 | 500 | 2.8 | 5 | 2.1 | 0.7 | 0.05 | 3.1 | 1.7 | 3 | 0.96 | 1 | 1 | 24 | 7 | 25 | 15.3 | 4.5 | 0.04 |  |  | 13 | 16 | 5 | 3.7 | 5.3 | 12.6 | 8 |  |  |  | 30 | 1 | 0.5 | 2
Niederglatt | 18703 | 1976-03-01 | 13:30 | 7.7 | 15.4 | 4.6 | l.trueb | 8.4 | 510 | 2.9 | 5 | 2.22 | 0.68 | 0.08 | 2.8 | 1.9 | 3.6 | 0.88 | 1 | 1.1 | 25 | 7 | 24 | 16.8 | 4.6 | 0.06 |  |  | 11 | 15 | 6.2 | 4.6 | 6.2 | 12.7 | 12 |  |  |  | 10 | 1 | 0.2 | 3
Niederglatt | 18791 | 1976-03-08 | 9:30 | 3.6 | -1.8 | 4.4 | l.trueb | 8.1 | 470 | 2.9 | 4.8 | 2.2 | 0.7 | 0.04 | 2.5 | 1.5 | 2.7 | 0.83 | 0.85 | 1 | 23 | 6 | 25 | 15.6 | 4 | 0.01 |  |  | 13 | 16 | 5.2 | 4.4 | 5.6 | 10.2 | 5.8 |  |  |  | 10 | 1 | 0.1 | 2
Niederglatt | 18879 | 1976-03-15 | 14:00 | 6.8 | 13 | 4.6 | l.trueb | 8.3 | 500 | 2.7 | 4.8 | 2.02 | 0.68 | 0.09 | 2.2 | 1.9 | 3.6 | 0.89 | 0.9 | 1.1 | 26 | 3 | 22 | 17.4 | 5 | 0.06 |  |  | 14 | 17 | 6.5 | 4.4 | 13 | 14.1 | 7.6 |  |  |  | 20 | 1 | 0.2 | 3
Niederglatt | 18969 | 1976-03-22 | 14:30 | 6 | 8 | 4.5 | s.trueb | 8.4 | 510 | 2.9 | 5 | 2.2 | 0.8 | 0.08 | 2.1 | 2.8 | 4.1 | 1 | 1 | 1.1 | 25 | 4 | 27 | 18.5 | 5.2 | 0.05 |  |  | 14 | 20 | 6.8 | 4.9 | 5.5 | 13 | 14 |  |  |  | 20 | 2 | 0.1 | 4
Niederglatt | 19018 | 1976-03-29 | 13:25 | 8.8 | 16.5 | 4.2 | trueb | 8.7 | 520 | 2.9 | 4.8 | 2.24 | 0.66 | 0.12 | 2.3 | 2 | 3.5 | 0.95 | 1 | 1.2 | 24 | 3 | 25 | 17.1 | 5 | 0.07 |  |  | 15 | 19 | 4.9 | 4 | 11 | 13 | 11 |  |  |  | 20 | 2 | 0.1 | 3
Niederglatt | 19074 | 1976-04-05 | 9:20 | 10 | 13.6 | 4 | trueb | 8.2 | 480 | 3 | 4.8 | 2.3 | 0.6 | 0.15 | 2.1 | 2.7 | 4 | 1 | 1 | 1.2 | 24 | 4 | 25 | 17.3 | 4.8 | 0.06 |  |  | 14 | 19 | 6.8 | 4.7 | 6 | 7.4 | 8 |  |  |  | 30 | 2 | 0.2 | 3
Niederglatt | 19198 | 1976-04-12 | 12:25 | 8.8 | 15.2 | 4 | trueb | 8.4 | 490 | 2.7 | 4.8 | 2.04 | 0.66 | 0.11 | 2.3 | 2.1 | 3.7 | 0.93 | 0.95 | 1.1 | 24 | 6 | 22 | 17.2 | 5 | 0.07 |  |  | 14 | 21 | 5.8 | 4.4 | 6.4 | 10.3 | 9.4 |  |  |  |  | 2 |  | 4
Niederglatt | 19248 | 1976-04-20 | 9:55 | 11.3 | 15 | 3.7 | l.trueb | 8.3 | 500 | 2.8 | 5 | 2.16 | 0.64 | 0.2 | 2.2 | 2.1 | 3.5 | 1 | 1 | 1.1 | 24 | 5 | 27 | 17.3 | 4.6 | 0.03 |  |  | 13 | 23 | 6.8 | 4.5 | 7.3 | 8.4 | 9 |  |  |  | 60 | 2 | 0.3 | 3
Niederglatt | 19302 | 1976-04-26 | 9:00 | 8.6 | 7.6 | 4.5 | trueb | 8.4 | 480 | 2.4 | 4.4 | 1.84 | 0.56 | 0.16 | 1.8 | 2.9 | 4.4 | 1 | 1 | 1.2 | 26 | 7 | 27 | 17.9 | 5.9 | 0.07 |  |  | 17 | 26 | 7.3 | 5 | 6.1 | 6.8 | 16 |  |  |  | 70 | 4 | 0.3 | 3
Niederglatt | 19374 | 1976-05-03 | 9:20 | 11.2 | 14.9 | 3.7 | braun, trüb | 8.3 | 500 | 2.8 | 5 | 2.18 | 0.62 | 0.21 | 2.2 | 1.6 | 3 | 1.1 | 1.2 | 1.5 | 24 | 6 | 24 | 18 | 5.2 | 0.06 |  |  | 15 | 19 | 6 | 4.3 | 10 | 7.2 | 7 |  |  |  | 10 | 2 | 0.1 | 2
Niederglatt | 19436 | 1976-05-10 | 13:20 | 18 | 24 | 3.7 | trueb | 8.5 | 490 | 2.5 | 4.6 | 1.98 | 0.52 | 0.51 | 2.2 | 1.8 | 3.6 | 1.1 | 1.3 | 1.4 | 25 | 6 | 27 | 18.1 | 5.4 | 0.12 |  |  | 16 | 22 | 6.9 | 5.4 | 11 | 9 | 12 |  |  |  | 10 | 2 | 0.1 | 2
Niederglatt | 19508 | 1976-05-17 | 8:50 | 14.8 | 19.6 | 3.5 | l.trueb | 8.2 | 500 | 2.5 | 4.6 | 1.88 | 0.62 | 0.25 | 2 | 1.7 | 4.8 | 1.1 | 1.1 | 1.1 | 27 | 7 | 29 | 19.4 | 6.1 | 0.11 |  |  | 12 | 18 | 6.6 | 4.5 | 5.5 | 5.1 | 18 |  |  |  |  | 2 |  | 3
Niederglatt | 19601 | 1976-05-24 | 8:55 | 14.2 | 13.8 | 3.4 | trueb | 8.4 | 500 | 2.6 | 4.8 | 2 | 0.6 | 0.22 | 2 | 2.3 | 4.2 | 1.2 | 1.2 | 1.3 | 26 | 7 | 26 | 18.9 | 6.3 | 0.14 |  |  | 16 | 18 | 7 | 4.7 | 5.8 | 5.8 | 24 |  |  |  | 90 | 2 | 0.4 | 3
Niederglatt | 19674 | 1976-05-31 | 12:40 | 16 | 20.5 | 4.1 | trueb | 8.1 | 440 | 2 | 3.92 | 1.52 | 0.48 | 0.24 | 1.7 | 3 | 4.7 | 1.3 | 1.2 | 1.5 | 22 | 7 | 21 | 17.7 | 5.5 | 0.08 |  |  | 14 | 21 | 7.1 | 5.2 | 11 | 6.5 | 17 |  |  |  | 60 | 3 | 0.3 | 6
Niederglatt | 19753 | 1976-06-08 | 9:05 | 15.8 | 20 | 4.1 | trueb | 8.4 | 490 | 2.5 | 4.6 | 1.78 | 0.72 | 0.26 | 2.2 | 2 | 3.5 | 1.1 | 1.2 | 1.3 | 25 | 7 | 27 | 18.3 | 4.9 | 0.1 |  |  | 14 | 21 | 6.1 | 4.2 | 8.2 | 6.6 | 12 |  |  |  | 40 | 2 | 0.2 | 6
Niederglatt | 19787 | 1976-06-14 | 12:50 | 20.8 | 25 | 4 | trueb | 8.4 | 420 | 2.3 | 4.2 | 1.64 | 0.66 | 0.37 | 2.2 | 1.6 | 3 | 0.91 | 1 | 1 | 24 | 7 | 31 | 17 | 4.9 | 0.09 |  |  | 14 | 19 | 7.1 | 5.1 | 4.9 | 8.5 | 9 |  |  |  | 20 | 1 | 0.1 | 4
Niederglatt | 19808 | 1976-06-21 | 9:20 | 19.6 | 25 | 3.6 | l.trueb | 8.3 | 470 | 2.4 | 4.4 | 1.78 | 0.62 | 0.45 | 1.9 | 2.3 | 3.3 | 1.2 | 1.3 | 1.4 | 27 | 8 | 26 | 20.5 | 5.7 | 0.06 |  |  | 17 | 19 | 8.3 | 5.3 | 8.1 | 7 | 12 |  |  |  | 20 | 2 | 0.1 | 3
Niederglatt | 19856 | 1976-06-28 | 14:00 | 22.5 | 30 | 3.2 | trueb | 8.4 | 420 | 1.98 | 3.48 | 1.44 | 0.54 | 0.56 | 1.9 | 1.7 | 3.2 | 1 | 1.2 | 1.7 | 25 | 7 | 25 | 18.4 | 5.3 | 0.03 |  |  | 14 | 26 | 8.4 | 5.1 | 7.8 | 8.2 | 9 |  |  |  | 10 | 2 | 0.1 | 3
Niederglatt | 19880 | 1976-07-05 | 9:15 | 21.4 | 25.5 | 3.1 | l.trueb | 8.3 | 420 | 1.98 | 3.48 | 1.4 | 0.58 | 0.44 | 1 | 2.6 | 4 | 1.4 | 1.5 | 1.6 | 28 | 8 | 31 | 21.9 | 6.1 | 0.02 |  |  | 8 | 15 | 6.9 | 5.4 | 6.4 | 6 | 9 |  |  |  | 10 | 4 | 0.1 | 3
Niederglatt | 19914 | 1976-07-12 | 12:40 | 22.6 | 26 | 3.3 | s.trueb | 8.1 | 430 | 2 | 3.4 | 1.36 | 0.64 | 0.4 | 1.7 | 1.6 | 3 | 0.96 | 1 | 1.1 | 24 | 8 | 22 | 16.6 | 5.5 | 0.09 |  |  | 16 | 27 | 8.8 | 4.8 | 4.8 | 7.8 | 17 |  |  |  | 10 |  | 0.1 | 6
Niederglatt | 19939 | 1976-07-19 | 12:35 | 23.8 | 28 | 3 | trueb | 8.3 | 400 | 2 | 3.24 | 1.4 | 0.6 | 0.63 | 2 | 1.5 | 2.5 | 1.1 | 1.1 | 1.4 | 28 | 7 | 23 | 19.3 | 5.4 | 0.05 |  |  | 14 | 21 | 7 | 4.9 | 2.5 | 11.1 | 9 |  |  |  | 10 | 3 | 0.1 | 3
Niederglatt | 20013 | 1976-07-26 | 8:40 | 18 | 15.2 | 7.9 | grau, trueb | 8.2 | 410 | 1.92 | 3 | 1.32 | 0.6 | 0.22 | 1.7 | 0.84 | 1.4 | 0.37 | 0.4 | 0.45 | 21 | 5 | 25 | 14.3 | 4.7 | 0.11 |  |  | 12 | 27 | 6.1 | 4.4 | 5.6 | 6.3 | 47 |  |  |  | 130 | 5 | 1.9 | 18
Niederglatt | 20064 | 1976-08-02 | 10:15 | 17.8 | 16.4 | 11 | braun, trüb | 8.4 | 350 | 1.94 | 3.12 | 1.34 | 0.6 | 0.11 | 1.9 | 0.22 | 0.8 | 0.18 | 0.2 | 0.3 | 20 | 3 | 22 | 12.4 | 3.5 | 0.12 |  |  | 12 | 20 | 8.9 | 4.7 | 5.4 | 9.5 | 52 |  |  |  | 30 | 3 | 0.4 | 10
Niederglatt | 20117 | 1976-08-09 | 10:20 | 17.8 | 15.6 | 7.2 | trueb | 8.2 | 370 | 1.86 | 3.08 | 1.32 | 0.54 | 0.2 | 2.2 | 0.47 | 0.85 | 0.46 | 0.5 | 0.55 | 21 | 3 | 27 | 14.1 | 3.9 | 0.11 |  |  | 12 | 20 | 6.2 | 4.5 | 3.4 | 6.9 | 14 |  |  |  | 10 | 3 | 0.1 | 3
Niederglatt | 20159 | 1976-08-16 | 12:50 | 19 | 21.4 | 6.1 | trueb | 8.4 | 340 | 1.8 | 2.8 | 1.24 | 0.56 | 0.26 | 2.5 | 0.44 | 1.1 | 0.57 | 0.6 | 0.65 | 20 | 5 | 25 | 14 | 4.2 | 0.1 |  |  | 12 | 20 | 7.4 | 4.7 | 4.2 | 7.8 | 15 |  |  |  | 10 | 3 | 0.2 | 7
Niederglatt | 20183 | 1976-08-23 | 9:55 | 16.5 | 15 | 4.4 | s.trueb | 8.6 | 400 | 2.1 | 3.32 | 1.48 | 0.62 | 0.32 | 2.7 | 0.78 | 1 | 0.62 | 0.65 | 0.8 | 22 | 5 | 23 | 15.8 | 4.6 | 0.07 |  |  | 13 | 28 | 6.3 | 4.2 | 3.4 | 7.6 | 19 |  |  |  | 10 | 2 | 0.1 | 2
Niederglatt | 20242 | 1976-08-30 | 12:40 | 18.8 | 23.6 | 6.7 | l.trueb | 8.3 | 360 | 2 | 3.16 | 1.4 | 0.6 | 0.37 | 2.8 | 0.8 | 1.4 | 0.77 | 0.8 | 0.85 | 23 | 5 | 25 | 16.4 | 4.9 | 0.04 |  |  | 15 | 20 | 5.8 | 4.6 | 3.7 | 10.3 | 8 |  |  |  | 5 | 5 |  | 4
Niederglatt | 20314 | 1976-09-06 | 10:02 | 14.2 | 15.8 | 7.3 | trueb | 8.3 | 370 | 1.98 | 3.24 | 1.36 | 0.62 | 0.16 | 2.2 | 0.58 | 1.1 | 0.38 | 0.4 | 0.45 | 20 | 5 | 22 | 13.7 | 4.1 | 0.07 |  |  | 12 | 16 | 6 | 4.1 | 2.5 | 9.1 | 10 |  |  |  | 10 | 2 | 0.1 | 2
Niederglatt | 20357 | 1976-09-13 | 9:00 | 15.4 | 19 | 6 | trueb | 8.4 | 420 | 2.2 | 3.68 | 1.54 | 0.66 | 0.2 | 2.2 | 1.1 | 1.6 | 0.5 | 0.6 | 0.6 | 23 | 6 | 25 | 15.2 | 4.5 | 0.02 |  |  | 13 | 19 | 5.5 | 4.2 | 5.7 | 7.7 | 9 |  |  |  | 40 | 2 | 0.2 | 1
Niederglatt | 20391 | 1976-09-20 | 9:35 | 14.4 | 13.5 | 8.3 | trueb | 8.4 | 390 | 2.2 | 3.68 | 1.58 | 0.62 | 0.15 | 1.9 | 0.7 | 1.3 | 0.31 | 0.35 | 0.35 | 21 | 5 | 26 | 13.2 | 3.7 | 0.1 |  |  | 13 | 16 | 6.5 | 4.1 | 4 | 8.1 | 18 |  |  |  | 30 | 2 | 0.2 | 6
Niederglatt | 20440 | 1976-09-27 | 13:35 | 16.4 | 22.4 | 4.7 | l.trueb | 8.5 | 430 | 2.1 | 3.72 | 1.44 | 0.66 | 0.26 | 2.3 | 1.4 | 2.3 | 0.6 | 0.65 | 0.7 | 23 | 6 | 25 | 16.2 | 4.5 | 0.02 |  |  | 14 | 18 | 6.5 | 4.1 | 4.7 | 9 | 8 |  |  |  | 20 | 2 | 0.1 | 2
Niederglatt | 20471 | 1976-10-04 | 8:55 | 15.3 | 15 | 5.6 | trueb | 8.4 | 400 | 2.2 | 3.84 | 1.58 | 0.62 | 0.26 | 2.5 | 1.1 | 1.9 | 0.52 | 0.6 | 0.6 | 22 | 7 | 21 | 14.8 | 4.6 | 0.08 |  |  | 13 | 16 | 5.5 | 4.5 | 2.2 | 5.3 | 16 |  |  |  | 20 | 3 | 0.1 | 3
Niederglatt | 20520 | 1976-10-11 | 12:50 | 15.3 | 20 | 4.6 | trueb | 8.3 | 440 | 2.2 | 3.76 | 1.54 | 0.66 | 0.25 | 2.4 | 1.3 | 1.9 | 0.59 | 0.65 | 0.7 | 23 | 7 | 28 | 16.7 | 4.6 | 0.02 |  |  | 13 | 16 | 5.8 | 4 | 3.8 | 7.7 | 11 |  |  |  | 10 | 3 | 0.2 | 3
Niederglatt | 20557 | 1976-10-18 | 9:50 | 13 | 11.5 | 4.4 | l.trueb | 8.3 | 460 | 2.3 | 4 | 1.62 | 0.68 | 0.18 | 2.8 | 1.3 | 1.8 | 0.6 | 0.7 | 0.7 | 23 | 7 | 25 | 16.7 | 4.7 | 0.04 |  |  | 12 | 16 | 5.1 | 4.3 | 3.7 | 6.7 | 9 |  |  |  | 5 | 3 | 0.1 | 8
Niederglatt | 20620 | 1976-10-25 | 13:00 | 12.2 | 11.8 | 4.2 | s.trueb | 8.1 | 440 | 2.3 | 3.96 | 1.58 | 0.72 | 0.2 | 2.7 | 1.5 | 2 | 0.73 | 0.75 | 0.8 | 24 | 6 | 26 | 16.6 | 4.7 | 0.06 |  |  | 9 | 16 | 5.6 | 4.4 | 7 | 7.7 | 8.7 |  |  |  | 20 | 3 | 0.2 | 3
Niederglatt | 20653 | 1976-11-01 | 8:55 | 11.9 | 10 | 4.3 | l.trueb | 8.4 | 420 | 2.3 | 4 | 1.62 | 0.68 | 0.17 | 2.6 | 1.4 | 2.7 | 0.87 | 0.9 | 1 | 25 | 8 | 25 | 17.3 | 5.1 | 0.1 |  |  | 13 | 17 | 5.4 | 4.8 | 7.5 | 4.9 | 16 |  |  |  | 20 | 2 | 0.2 | 3
Niederglatt | 20701 | 1976-11-08 | 8:40 | 9.2 | 0.6 | 4.9 | trueb | 8 | 390 | 2.2 | 3.76 | 1.66 | 0.54 | 0.13 | 2.6 | 1.1 | 1.7 | 0.64 | 0.7 | 0.75 | 22 | 8 | 20 | 13.9 | 4.9 | 0.08 |  |  | 14 | 17 | 6.8 | 4.8 | 6.6 | 5.7 | 10 |  |  |  | 30 | 4 | 0.2 | 5
Niederglatt | 20742 | 1976-11-15 | 9:00 | 9.6 | 8.8 | 5.5 | trueb | 8.4 | 500 | 2.7 | 4.6 | 2.04 | 0.66 | 0.14 | 3.5 | 1.1 | 1.7 | 0.5 | 0.5 | 0.55 | 21 | 9 | 32 | 13.1 | 4.8 | 0.11 |  |  | 12 | 18 | 6.1 | 4.9 | 9.5 | 6.5 | 20
Niederglatt | 20805 | 1976-11-22 | 12:45 | 7.9 | 6.5 | 4.3 | l.trueb | 8.3 | 490 | 2.5 | 4.4 | 1.84 | 0.66 | 0.11 | 3.1 | 1.7 | 2.7 | 0.81 | 0.95 | 1 | 24 | 8 | 27 | 16.5 | 5 | 0.1 |  |  | 9 | 12 | 5.6 | 4.4 | 6.9 | 7.6 | 17 |  |  |  | 30 | 3 | 0.3 | 5
Niederglatt | 20854 | 1976-11-29 | 9:48 | 7.8 | 7.8 | 3.8 | trueb | 8.4 | 500 | 2.5 | 4.4 | 1.82 | 0.68 | 0.1 | 3.1 | 1.8 | 2.8 | 0.87 | 0.9 | 1 | 24 | 8 | 27 | 16.4 | 4.9 | 0.05 |  |  | 14 | 16 | 5.2 | 4.3 | 9.6 | 6.8 | 8.8 |  |  |  | 30 | 3 | 0.1 | 2
Niederglatt | 20903 | 1976-12-06 | 12:45 | 6.6 | 5.8 | 7.7 | l.trueb | 8.3 | 530 | 2.7 | 4.6 | 2.02 | 0.68 | 0.08 | 3.2 | 1.2 | 2.2 | 0.45 | 0.45 | 0.5 | 31 | 8 | 32 | 20.1 | 4.1 | 0.1 |  |  | 13 | 17 | 6 | 4.2 | 6.3 | 10 | 15 |  |  |  | 20 | 3 | 0.2 | 5
Niederglatt | 20951 | 1976-12-13 | 10:05 | 5.5 | 0.2 | 11.1 | l.trueb | 8.2 | 530 | 2.7 | 4.6 | 2.02 | 0.68 | 0.06 | 3 | 0.93 | 1.9 | 0.4 | 0.45 | 0.55 | 31 | 8 | 27 | 20.2 | 4 | 0.12 |  |  | 12 | 17 | 5.2 | 4.1 | 3.6 | 10.2 | 17 |  |  |  | 30 | 3 | 0.2 | 7
Niederglatt | 21003 | 1976-12-20 | 8:55 | 5.2 | 0.3 | 6.9 | trueb | 8.1 | 500 | 2.6 | 4.6 | 1.9 | 0.7 | 0.06 | 2.8 | 1.2 | 2.1 | 0.6 | 0.6 | 0.7 | 22 | 8 | 25 | 15 | 4.5 | 0.05 |  |  | 11 | 15 | 5.1 | 3.8 |  | 9.4 | 11 |  |  |  | 20 | 3 | 0.1 | 4
Niederglatt | 21032 | 1976-12-27 | 9:10 | 3.5 | -3.6 | 4.2 | l.trueb | 8.5 | 520 | 2.7 | 4.8 | 1.96 | 0.74 | 0.06 | 3.1 | 1.7 | 3.9 | 0.7 | 0.8 | 0.9 | 24 | 8 | 31 | 15.4 | 4.6 | 0.09 |  |  | 11 | 14 | 3.9 | 3.4 |  | 10.1 | 11 |  |  |  | 20 | 2 | 0.2 | 6

## Konstanten (hidden)
| Lambda 0 | Ionenstärkefaktor | Wertigkeit
Alk | 44.5 | 40.5 | 1
Mg | 53 | 109.2 | 2
Ca | 59.5 | 115.1 | 2
NO3 | 71.46 | 46.7 | 1
Cl | 76.35 | 47.8 | 1
SO4 | 80 | 133.9 | 2
Na | 50.1 | 41.8 | 1
K | 73.5 | 47.1 | 1

## Frachten
Station | Labornummer | Datum | Zeit | Gesamthärte | Karbonathärte | Calcium | Magnesium | Nitrit | Nitrat | Ammonium | Kjeldahl-N | DRP | Gesamt-Phosphor (filtriert) | Gesamt-Phosphor | Chlorid | Kieselsäure | Sulfat | Natrium | Kalium | Eisen | Mangan | KMnO4-Verbrauch | CSB-Gel | CSB | TOC | DOC | BSB5 | Sauerstoff | Schwebstoffe | An-Det | CCl4- Extr | KW (IR) | Zink | Kupfer | Cadmium | Blei
|  | Stichprobe |  | mol/s | mol/s | mol/s | mol/s | g N/s | g N/s | g N/s | g N/s | g P/s | g P/s | g P/s | g/s | g H4SiO4/s | g SO4/s | g/s | g/s | g/s | g/s | g/s | g O2/s | g O2/s | g C/s | g C/s | g O2/s | g O2/s | g/s | g MBAS/s | g/s | g/s | mg/s | mg/s | mg/s | mg/s
Niederglatt | 6636 | 1972-06-08 | 16:00 | 12.25 | 22.54 | 9.31 | 2.94 | 1.617 | 9.8 | 18.13 |  | 7.84 |  | 7.84 | 132.3 | 63.7 | 137.2 | 98 | 34.3 | 0.49 | 0.245 | 127.4 |  | 112.7 |  | 31.36 | 43.61 | 59.29 |  | 1.96
Niederglatt | 6655 | 1972-06-12 | 10:45 | 13.056 | 23.936 | 9.656 | 3.4 | 1.292 | 12.24 | 23.12 |  | 6.8 |  | 6.8 | 122.4 | 54.4 | 108.8 | 88.4 | 34 | 1.36 | 0.34 | 190.4 |  | 129.2 | 54.4 | 46.24 | 50.32 | 50.32 |  | 1.36
Niederglatt | 6699 | 1972-06-15 | 14:15 | 13 | 24.96 | 10.088 | 2.912 | 1.3 | 12.48 | 8.84 |  | 7.28 |  | 8.32 | 135.2 | 36.4 | 135.2 |  |  |  |  | 140.4 |  | 109.2 | 47.84 | 29.12 | 42.64 | 42.64 |  | 0.52
Niederglatt | 6731 | 1972-06-19 | 9:15 | 15.86 | 28.06 | 12.2 | 3.66 | 1.464 | 13.42 | 21.35 |  | 6.1 |  | 6.1 | 134.2 | 30.5 | 134.2 |  |  |  |  | 158.6 |  | 109.8 | 51.24 | 36.6 | 50.63 | 50.63 |  | 0.549
Niederglatt | 6778 | 1972-06-22 | 14:30 | 13 | 24.96 | 10.4 | 2.6 | 1.3 | 8.84 | 10.92 |  | 7.28 |  | 7.28 | 119.6 | 52 | 140.4 | 93.6 | 26 | 0.52 | 0.26 | 244.4 |  | 104 | 57.2 | 33.28 | 24.96 | 75.4 |  | 1.04
Niederglatt | 6792 | 1972-06-26 | 9:40 | 10.5 | 19.32 | 8.4 | 2.1 | 1.344 | 8.82 | 15.12 |  | 5.46 |  | 5.46 | 100.8 | 46.2 | 96.6 | 71.4 | 16.8 | 0.42 | 0.21 | 193.2 |  | 88.2 | 39.48 | 21.84 | 18.9 | 45.78 | 79.8 | 0.84
Niederglatt | 6811 | 1972-06-29 | 9:15 | 13.872 | 22.848 | 9.588 | 4.284 | 0.918 | 14.28 | 15.3 |  | 6.12 |  | 16.32 | 112.2 | 71.4 | 173.4 | 91.8 | 40.8 | 10.2 | 1.53 | 418.2 |  | 571.2 | 153 | 53.04 | 204 | 49.98 | 2142 | 2.04
Niederglatt | 6826 | 1972-07-03 | 9:30 | 13.5 | 24 | 10.5 | 3 | 0.85 | 13 | 10.5 |  | 3.95 |  | 4.45 | 115 | 50 | 120 | 80 | 20 | 0.5 | 0.25 | 150 |  | 65 | 48 | 29 | 22 | 40 | 90 | 0.45
Niederglatt | 6856 | 1972-07-06 | 8:35 | 18 | 31.68 | 14.256 | 3.744 | 0.936 | 22.32 | 5.544 |  | 6.192 |  | 7.128 | 151.2 | 93.6 | 172.8 | 115.2 | 36 | 2.16 | 0.36 | 324 |  | 180 | 79.2 | 50.4 | 51.84 | 51.12 | 367.2 | 0.72
Niederglatt | 6868 | 1972-07-10 | 9:25 | 15.132 | 26.772 | 11.058 | 4.074 | 1.067 | 15.52 | 12.61 |  | 4.365 |  | 8.439 | 145.5 | 77.6 | 164.9 | 106.7 | 38.8 | 4.85 | 0.97 | 397.7 |  | 407.4 | 106.7 | 62.08 | 135.8 | 53.35 | 1358 | 1.94
Niederglatt | 6895 | 1972-07-13 | 10:55 | 23.5 | 39.48 | 17.296 | 6.204 | 0.94 | 19.74 | 8.742 |  | 4.7 |  | 5.922 | 188 | 84.6 | 244.4 | 141 | 37.6 | 1.88 | 0.47 | 263.2 |  | 310.2 | 94 | 56.4 | 55.46 | 83.66 | 517 | 0.752
Niederglatt | 6915 | 1972-07-17 | 9:15 | 16.33 | 28.4 | 11.076 | 5.254 | 0.781 | 10.65 | 8.52 |  | 3.621 |  | 6.035 | 149.1 | 56.8 | 177.5 | 113.6 | 21.3 | 0.71 | 0.355 | 213 |  | 234.3 | 78.1 | 56.8 | 30.53 | 61.77 | 312.4 | 0.923 | 1.633 | 0.923
Niederglatt | 6934 | 1972-07-20 | 10:45 | 8.82 | 15.288 | 6.552 | 2.268 | 0.504 | 5.46 | 4.62 |  | 3.402 |  | 4.116 | 96.6 | 42 | 109.2 | 75.6 | 16.8 | 1.26 | 0.21 | 121.8 |  | 138.6 |  |  | 30.24 | 32.34 | 184.8 | 1.092 | 1.512 | 0.672
Niederglatt | 6954 | 1972-07-24 | 9:05 | 27.37 | 47.124 | 21.42 | 5.95 | 1.071 | 34.51 | 7.854 |  | 4.165 |  | 6.902 | 238 | 130.9 | 309.4 | 154.7 | 47.6 | 4.76 | 0.595 | 345.1 |  | 368.9 |  |  | 45.22 | 98.77 | 654.5 | 2.38 | 3.094 | 2.618
Niederglatt | 6973 | 1972-07-27 | 9:00 | 18.7 | 30.6 | 13.6 | 5.1 | 0.85 | 17 | 6.63 |  | 3.23 |  | 8.33 | 153 | 93.5 | 212.5 | 119 | 34 | 2.55 | 0.425 | 238 |  | 161.5 |  |  | 40.8 | 41.65 | 314.5 | 0.765 | 4.675 | 3.145
Niederglatt | 7006 | 1972-08-02 | 9:15 | 15.33 | 27.448 | 11.534 | 3.796 | 0.876 | 13.87 | 3.504 |  | 3.139 |  | 3.65 | 131.4 | 73 | 175.2 | 87.6 | 29.2 | 1.46 | 0.365 | 204.4 |  | 167.9 |  |  | 27.01 | 40.88 | 219 | 2.19 | 3.285 | 0.949
Niederglatt | 7033 | 1972-08-07 | 9:45 | 10.81 | 18.8 | 8.084 | 2.726 | 0.893 | 12.22 | 3.807 |  | 2.914 |  | 3.055 | 98.7 | 37.6 | 98.7 | 70.5 | 23.5 | 0.235 | 0.235 | 98.7 |  | 108.1 |  |  | 18.8 | 42.3 | 84.6 | 0.282 | 1.927 | 1.739
Niederglatt | 7059 | 1972-08-10 | 9:30 | 9.2 | 16.192 | 6.624 | 2.576 | 0.782 | 11.04 | 2.162 |  | 4.508 |  | 5.52 | 105.8 | 41.4 | 115 | 87.4 | 23 | 0.23 | 0.23 | 128.8 |  | 115 |  |  | 23.92 | 40.48 | 59.8 | 0.598 | 0.874 | 0.23
Niederglatt | 7085 | 1972-08-14 | 9:40 | 10.2 | 17.544 | 7.14 | 3.06 | 0.969 | 13.26 | 4.794 |  | 4.284 |  | 4.335 | 107.1 | 51 | 122.4 | 71.4 | 20.4 | 1.02 | 0.255 | 147.9 |  | 132.6 |  |  | 26.52 | 35.19 | 142.8 | 0.714 | 1.224 | 0.969
Niederglatt | 7098 | 1972-08-17 | 9:30 | 12 | 19.92 | 8.52 | 3.48 | 0.48 | 12.6 | 4.14 |  | 3.12 |  | 3.3 | 108 | 60 | 156 | 78 | 24 | 1.8 | 0.3 | 174 |  | 156 |  |  | 20.4 | 43.2 | 402 | 0.6 | 2.16 | 0.3
Niederglatt | 7109 | 1972-08-21 | 9:55 | 16.59 | 29.072 | 11.376 | 5.214 | 0.632 | 14.22 | 6.162 |  | 3.002 |  | 3.634 | 158 | 79 | 150.1 | 110.6 | 23.7 | 1.58 | 0.395 | 189.6 |  | 205.4 |  |  | 71.1 | 76.63 | 213.3 | 0.553 | 0.79 | 0.395
Niederglatt | 7144 | 1972-08-24 | 10:30 |  | 23.808 | 9.984 |  | 0.512 | 11.52 | 5.184 |  | 3.2 |  | 4.16 | 134.4 | 51.2 | 179.2 | 96 | 25.6 | 0.64 | 0.32 | 147.2 |  | 153.6 |  |  | 24.96 | 65.28 | 217.6 | 0.704 | 1.28 | 0.32
Niederglatt | 7184 | 1972-08-28 | 8:45 | 20.47 | 33.464 | 15.842 | 4.628 | 0.534 | 37.38 | 4.717 |  | 2.492 |  | 3.738 | 222.5 | 115.7 | 240.3 | 142.4 | 35.6 | 4.45 | 0.445 | 329.3 |  | 249.2 |  |  | 84.55 | 72.98 | 569.6 | 0.801 | 0.0445 | 0.445
Niederglatt | 7202 | 1972-08-31 | 9:45 | 13.68 | 22.8 | 9.804 | 3.876 | 0.684 | 11.97 | 5.7 |  | 3.591 |  | 4.617 | 125.4 | 62.7 | 119.7 | 96.9 | 22.8 | 1.14 | 0.285 | 302.1 |  | 148.2 |  |  | 27.93 | 50.16 | 114 | 0.513 | 2.337 | 0.285
Niederglatt | 7209 | 1972-09-04 | 9:35 | 9.46 | 17.028 | 6.622 | 2.838 | 0.559 | 9.89 | 5.59 |  | 2.752 |  | 3.225 | 90.3 | 43 | 90.3 | 64.5 | 17.2 | 2.15 | 0.215 | 94.6 |  | 86 |  |  | 18.06 | 33.11 | 227.9 | 0.387 | 1.849 | 1.075
Niederglatt | 7247 | 1972-09-07 | 9:15 | 8.8 | 16 | 6.4 | 2.4 | 0.64 | 9.2 | 5.6 |  | 4.4 |  | 4.4 | 104 | 52 | 108 | 80 | 20 | 0.2 | 0.2 | 88 |  | 92 | 26.4 |  | 22.8 | 30 | 64 | 0.64 | 1 | 0.2
Niederglatt | 7268 | 1972-09-11 | 9:30 | 8.232 | 14.616 | 6.048 | 2.184 | 0.504 | 9.66 | 5.46 |  | 2.94 |  | 3.15 | 88.2 | 46.2 | 88.2 | 58.8 | 16.8 | 0.21 | 0.21 | 96.6 |  | 75.6 | 23.52 |  | 27.3 | 37.38 | 33.6 | 0.462 | 1.092 | 0.21
Niederglatt | 7281 | 1972-09-14 | 9:30 | 8.58 | 15.6 | 6.24 | 2.34 | 0.546 | 7.02 | 6.63 |  | 4.68 |  | 5.85 | 105.3 | 37.05 | 120.9 | 78 | 19.5 | 0.0975 | 0.195 | 81.9 |  | 78 |  |  | 25.35 | 33.15 | 23.4 | 0.507 | 1.209 | 0.468
Niederglatt | 7291 | 1972-09-18 | 10:15 | 9.66 | 17.112 | 7.084 | 2.576 | 0.598 | 9.66 | 6.44 |  | 3.082 |  | 3.91 | 87.4 | 32.2 | 96.6 | 64.4 | 27.6 | 0.23 | 0.23 | 96.6 |  | 87.4 | 28.52 |  | 23.46 | 39.1 | 29.9 | 0.322 | 1.334 | 1.196
Niederglatt | 7298 | 1972-09-21 | 9:30 | 9.68 | 17.6 | 6.864 | 2.816 | 0.44 | 8.36 | 5.72 |  | 4.84 |  | 5.28 | 110 | 39.6 | 132 | 79.2 | 22 | 0.44 | 0.22 | 118.8 |  | 105.6 |  |  | 25.08 | 31.24 | 70.4 | 0.484 | 0.528 | 0.22
Niederglatt | 7316 | 1972-09-25 | 9:50 | 9.24 | 16.632 | 6.72 | 2.52 | 0.462 | 8.82 | 9.24 |  | 4.074 |  | 4.2 | 96.6 | 29.4 | 79.8 | 71.4 | 21 | 0.21 | 0.21 | 96.6 |  | 96.6 | 28.56 |  | 15.96 | 37.8 | 27.3 | 0.294
Niederglatt | 7330 | 1972-09-28 | 9:10 | 8.8 | 16 | 6.64 | 2.16 | 0.4 | 7.6 | 8 |  | 4.8 |  | 6.4 | 108 | 32 | 104 | 76 | 20 | 0.1 | 0.2 | 108 |  | 88 |  |  | 33.6 | 29.6 | 24 | 0.56 | 2.16 | 0.6
Niederglatt | 7345lks | 1972-10-02 | 14:30 |  |  |  |  | 0.494 | 9.12 | 10.64 |  | 4.56 |  | 4.94 | 95 | 30.4 |  |  |  | 0.095 |  | 87.4 |  | 98.8 |  |  | 24.32 | 39.52 | 26.6 |  | 1.178 | 0.19
Niederglatt | 7344rts | 1972-10-02 | 14:40 |  |  |  |  | 0.494 | 10.26 | 11.02 |  | 4.94 |  | 4.94 | 95 | 30.4 |  |  |  | 0.095 |  | 95 |  | 79.8 |  |  | 21.28 | 40.66 | 30.4 |  | 0.608 | 0.19
Niederglatt | 7379lks | 1972-10-10 | 14:10 | 7.7 | 14 | 5.95 | 1.75 | 0.28 | 5.6 | 6.65 |  | 5.95 |  | 6.3 | 98 | 31.5 | 98 | 56 | 21 | 0.175 | 0.175 | 87.5 |  | 87.5 | 31.5 |  | 30.8 | 29.4 | 52.5 | 0.63
Niederglatt | 7378rts | 1972-10-10 | 14:15 | 7.7 | 14 | 5.81 | 1.89 | 0.28 | 5.6 | 7.35 |  | 5.95 |  | 6.3 | 98 | 45.5 | 105 | 56 | 21 | 0.175 | 0.175 | 87.5 |  | 101.5 |  |  | 26.95 | 30.1 | 45.5 | 0.595
Niederglatt | 7445 | 1972-10-16 | 9:45 |  |  |  |  | 0.264 | 8.91 | 9.9 |  | 3.63 |  | 4.62 | 79.2 | 33 |  |  |  | 0.0825 |  | 79.2 |  | 85.8 | 22.44 |  | 15.51 | 27.06 | 29.7 |  | 1.749 | 1.683
Niederglatt | 7562lks | 1972-10-30 | 13:50 |  |  |  |  | 0.296 | 7.4 | 15.17 |  | 2.072 |  | 2.257 | 88.8 | 29.6 |  |  |  | 0.0925 |  | 77.7 |  | 92.5 |  |  | 12.21 | 28.86 | 29.6 |  | 3.367 | 2.405
Niederglatt | 7563rts | 1972-10-30 | 13:40 |  |  |  |  | 0.296 | 7.4 | 12.58 |  | 1.961 |  | 2.294 | 85.1 | 29.6 |  |  |  | 0.0925 |  | 70.3 |  | 118.4 |  |  | 9.25 | 29.6 | 37 |  | 2.627 | 2.22
Niederglatt | 7582lks | 1972-11-02 | 9:30 |  |  |  |  | 0.252 | 6.48 | 11.88 |  | 3.204 |  | 6.48 | 93.6 | 39.6 |  |  |  | 0.09 |  | 90 |  | 93.6 | 27.36 |  | 28.44 | 20.52 | 23.04 |  | 2.196 | 0.504
Niederglatt | 7583rts | 1972-11-02 | 9:35 |  |  |  |  | 0.288 | 6.48 | 12.24 |  | 3.204 |  | 5.04 | 93.6 | 39.6 |  |  |  | 0.09 |  | 90 |  | 97.2 | 26.64 |  | 22.68 | 20.88 | 25.2 |  | 0.792 | 0.504
Niederglatt | 7619 | 1972-11-10 | 9:15 |  |  |  |  | 0.315 | 6.65 | 12.25 |  | 5.95 |  | 7.35 | 98 | 38.5 |  |  |  | 0.0875 |  | 80.5 |  | 77 | 20.3 |  | 25.55 | 19.6 | 30.8 |  | 1.225 | 0.77
Niederglatt | 7656 | 1972-11-14 | 13:25 | 36.11 | 54.636 | 26.376 | 9.734 | 0.942 | 78.5 | 18.84 |  | 5.181 |  | 7.693 | 282.6 | 125.6 | 439.6 |  |  | 15.7 | 4.71 | 1083.3 |  | 942 | 191.54 |  | 307.72 | 144.44 | 3925 | 0.628 | 7.065 | 2.512 | 2355 | 157 |  | 785
Niederglatt | 7694lks | 1972-11-22 | 11:00 | 43.89 | 74.844 | 34.188 | 9.702 | 1.155 | 73.92 | 27.72 |  | 9.933 |  | 13.86 | 323.4 | 184.8 | 485.1 |  |  | 9.24 | 2.31 | 1547.7 |  | 924 | 198.66 |  | 307.23 | 219.45 | 1247.4 | 2.541 | 12.705 | 6.006
Niederglatt | 7695rts | 1972-11-22 | 11:15 | 46.2 | 73.92 | 36.498 | 10.164 | 1.155 | 73.92 | 23.1 |  | 9.471 |  | 15.708 | 323.4 | 184.8 | 485.1 |  |  | 9.24 | 2.31 | 1316.7 |  | 854.7 | 198.66 |  | 302.61 | 219.45 | 1178.1 | 3.927 | 16.632 | 4.851
Niederglatt | 7882 | 1972-11-30 | 12:50 |  |  |  |  | 1.106 | 30.02 | 30.02 |  | 9.48 |  | 11.218 | 300.2 | 126.4 |  |  |  | 3.16 |  | 363.4 |  | 474 | 72.68 |  | 123.24 | 145.36 | 347.6 |  | 18.96 | 14.694
Niederglatt | 7960 | 1972-12-09 | 0:00 |  |  |  |  | 0.861 | 29.52 | 39.36 |  | 4.797 |  | 13.53 | 233.7 | 135.3 |  |  |  | 2.46 |  | 344.4 |  | 258.3 |  |  | 158.67 | 124.23 | 258.3 |  | 3.444 | 0.615
Niederglatt | 8036 | 1972-12-14 | 8:15 |  |  |  |  | 1.68 | 20.8 | 15.2 |  | 4 |  | 4.56 | 168 | 36.8 |  |  |  | 0.4 |  | 192 |  | 216 | 35.2 |  | 32.8 | 85.6 | 70.4 |  | 2.88 | 0.4
Niederglatt | 8077 | 1972-12-20 | 13:25 |  |  |  |  | 0.624 | 14.56 | 21.84 |  | 4.472 |  | 9.88 | 119.6 | 67.6 |  |  |  | 0.52 |  | 114.4 |  | 93.6 | 23.92 |  | 43.68 | 54.08 | 83.2 |  | 1.56 | 0.26
Niederglatt | 8096 | 1972-12-27 | 9:15 |  |  |  |  | 0.42 | 11.34 | 17.64 |  | 3.024 |  | 5.46 | 96.6 | 63 |  |  |  | 0.42 |  | 88.2 |  | 88.2 | 19.32 |  | 34.44 | 48.3 | 54.6 |  | 0.756 | 0.21
Niederglatt | 8133 | 1973-01-03 | 12:35 |  |  |  |  | 0.49 | 11.27 | 15.68 |  | 5.88 |  | 6.37 | 107.8 | 53.9 |  |  |  | 0.245 |  | 58.8 | 73.5 | 78.4 | 22.54 |  | 28.42 | 56.84 | 29.4 |  | 2.352 | 0.833
Niederglatt | 8156 | 1973-01-08 | 9:15 |  |  |  |  | 0.215 | 8.6 | 18.49 |  | 5.16 |  | 5.16 | 94.6 | 43 |  |  |  | 0.215 |  | 73.1 | 38.7 | 60.2 | 21.5 |  | 29.24 | 46.01 | 34.4 |  | 1.032 | 0.989
Niederglatt | 8261 | 1973-01-16 | 13:15 |  |  |  |  | 0.24 | 8 | 18 |  | 7.6 |  | 8.8 | 172 | 40 |  |  |  | 0.2 |  | 64 | 84 | 104 | 32 |  | 32.8 | 42.4 | 40 |  | 3.12 | 0.2
Niederglatt | 8326 | 1973-01-25 | 13:15 |  |  |  |  | 0.152 | 6.84 | 16.34 |  | 6.46 |  | 7.22 | 133 | 38 |  |  |  | 0.19 |  | 68.4 | 49.4 | 57 | 19 |  | 16.72 | 44.08 | 34.2 |  | 0.95 | 0.19
Niederglatt | 8340 | 1973-01-31 | 10:30 | 13.78 | 26.5 | 10.282 | 3.498 | 0.212 | 11.66 | 18.55 |  | 6.89 |  | 9.54 | 159 | 31.8 | 137.8 | 121.9 | 31.8 | 1.06 | 0.265 | 106 | 95.4 | 132.5 | 25.44 | 22.26 | 18.02 | 53.53 | 132.5 | 1.06 | 1.696 | 0.265
Niederglatt | 8374 | 1973-02-07 | 13:35 |  |  |  |  | 0.135 | 10.35 | 8.1 |  | 6.75 |  | 8.55 | 108 | 31.5 |  |  |  | 0.45 |  | 76.5 | 90 | 99 | 16.65 | 15.3 | 37.35 | 54 | 72 |  | 1.575 | 0.225
Niederglatt | 8394 | 1973-02-12 | 9:45 | 13.23 | 23.52 | 10.29 | 2.94 | 0.294 | 13.72 | 6.86 |  | 4.018 |  | 4.312 | 181.3 | 29.4 | 112.7 | 122.5 | 19.6 | 0.245 | 0.245 | 68.6 | 68.6 | 73.5 | 18.62 | 18.13 | 19.11 | 51.45 | 32.34 | 0.49 | 1.029 | 0.245
Niederglatt | 8438 | 1973-02-19 | 9:00 |  |  |  |  | 0.2 | 12.5 | 7.5 |  | 4.85 |  | 5.5 | 165 | 30 |  |  |  | 0.25 |  | 115 | 75 | 90 | 30.5 | 23 | 29 | 52.5 | 45 |  | 0.9 | 0.25
Niederglatt | 8557 | 1973-03-01 | 13:30 |  |  |  |  | 0.188 | 12.22 | 7.99 |  | 6.58 |  | 10.81 | 126.9 | 32.9 |  |  |  | 0.235 |  | 94 | 84.6 | 89.3 | 28.2 | 22.56 | 22.09 | 62.51 | 47 |  | 1.316 | 0.235
Niederglatt | 8590 | 1973-03-05 | 9:05 |  |  |  |  | 0.2 | 17.5 | 7.5 |  | 4.5 |  | 6.5 | 130 | 25 |  |  |  | 0.25 |  | 105 | 65 | 80 | 23 | 21 | 15 | 57 | 40 |  | 1.7 | 1.55
Niederglatt | 8659 | 1973-03-13 | 13:20 |  |  |  |  | 0.228 | 14.82 | 13.68 |  | 7.98 |  | 10.26 | 188.1 | 39.9 |  |  |  | 0.57 |  | 125.4 | 119.7 | 193.8 | 36.48 | 28.5 | 53.58 | 63.84 | 68.4 |  | 2.679 | 0.285
Niederglatt | 8676 | 1973-03-19 | 9:45 | 15.39 | 27.36 | 11.4 | 3.99 | 0.228 | 15.39 | 14.82 |  | 5.472 |  | 5.7 | 153.9 | 28.5 | 153.9 | 96.9 | 17.1 | 0.285 | 0.57 | 119.7 | 108.3 | 114 | 26.22 | 24.51 | 41.04 | 62.13 | 85.5 | 0.057 | 2.394 | 0.285
Niederglatt | 8785 | 1973-04-03 | 13:00 |  |  |  |  | 0.318 | 10.6 | 15.37 |  | 8.48 |  | 11.13 | 159 | 42.4 |  |  |  | 0.53 |  | 143.1 | 169.6 | 196.1 | 58.3 | 45.58 | 106 | 55.12 | 79.5 |  | 3.021 | 0.265
Niederglatt | 8838 | 1973-04-10 | 9:45 | 15.6 | 27.3 | 11.44 | 4.16 | 0.39 | 12.35 | 11.7 |  | 7.8 |  | 11.05 | 156 | 39 | 169 | 123.5 | 42.25 | 1.3 | 0.325 | 149.5 | 110.5 | 156 |  |  | 78 | 57.2 | 162.5 | 0.13 | 5.265 | 0.325
Niederglatt | 8892 | 1973-04-18 | 9:30 |  |  |  |  | 0.3 | 18 | 9 |  | 5.7 |  | 7.8 | 144 | 24 |  |  |  | 0.6 |  | 114 | 102 | 120 | 42 | 26.4 | 43.2 | 62.4 | 108 |  | 0.78 | 0.3
Niederglatt | 8916 | 1973-04-24 | 9:15 |  |  |  |  | 0.432 | 22.32 | 10.8 |  | 5.04 |  | 7.92 | 158.4 | 36 |  |  |  | 0.36 |  | 144 | 93.6 | 122.4 | 29.52 | 28.8 | 66.96 | 79.2 | 59.76 |  | 1.008 | 0.36
Niederglatt | 9027 | 1973-05-03 | 13:20 |  |  |  |  | 0.801 | 24.92 | 11.57 |  | 6.052 |  | 7.565 | 160.2 | 53.4 |  |  |  | 6.23 |  | 311.5 | 151.3 | 258.1 | 121.04 | 48.06 | 160.2 | 63.19 | 979 |  | 5.162 | 2.047
Niederglatt | 9053 | 1973-05-08 | 12:40 | 19.92 | 34.86 | 14.94 | 4.98 | 0.913 | 26.56 | 12.45 |  | 8.134 |  | 11.62 | 190.9 | 41.5 | 207.5 | 132.8 | 45.65 | 2.49 | 0.415 | 215.8 | 141.1 | 199.2 | 75.53 | 45.65 | 99.6 | 69.72 | 282.2 | 0.0415 | 7.387 | 1.245
Niederglatt | 9087 | 1973-05-16 | 13:15 |  |  |  |  | 1.054 | 23.56 | 10.54 |  | 7.44 |  | 9.92 | 167.4 | 18.6 |  |  |  | 0.62 |  | 142.6 | 99.2 | 148.8 | 58.28 | 38.44 | 49.6 | 69.44 | 105.4 |  | 4.712 | 1.364 | 62 | 18.6 |  | 24.8
Niederglatt | 9120 | 1973-05-24 | 13:50 |  |  |  |  | 1.45 | 17 | 7.5 |  | 6 |  | 6.5 | 120 | 30 |  |  |  | 0.5 |  | 110 | 85 | 160 | 55 | 36 | 46 | 53 | 110 |  | 2.5 | 0.85 | 150 | 25 |  | 15
Niederglatt | 9149 | 1973-05-28 | 9:20 |  |  |  |  | 1.053 | 12.87 | 7.41 |  | 4.29 |  | 5.46 | 97.5 | 31.2 |  |  |  | 0.195 |  | 109.2 | 58.5 | 113.1 | 33.54 | 21.84 | 54.6 | 36.66 | 58.5 |  | 1.833 | 0.78 | 78 |  |  | 31.2
Niederglatt | 9169 | 1973-06-05 | 13:00 |  |  |  |  | 1.064 | 11.02 | 6.08 |  | 7.22 |  | 9.88 | 102.6 | 41.8 |  |  |  | 0.19 |  | 133 | 76 | 102.6 | 47.88 | 26.22 | 32.3 | 47.5 | 91.2 |  | 0.912 | 0.19 | 152 | 15.2 |  | 11.4
Niederglatt | 9228 | 1973-06-12 | 9:45 |  |  |  |  | 1.12 | 10.5 | 10.85 |  | 4.9 |  | 5.25 | 94.5 | 31.5 |  |  |  | 0.35 |  | 87.5 | 56 | 105 | 25.2 | 17.85 | 45.5 | 35.7 | 84 |  | 1.085 | 0.175 | 35 | 28 |  | 24.5
Niederglatt | 9473 | 1973-06-26 | 9:20 | 24.84 | 39.744 | 18.36 | 6.48 | 1.188 | 33.48 | 5.724 |  | 4.86 |  | 7.884 | 226.8 | 97.2 | 259.2 | 162 | 48.6 | 2.16 | 0.54 | 302.4 | 162 | 345.6 | 108 | 60.48 | 65.88 | 100.44 | 280.8 | 1.08 | 20.52 | 7.128 | 108 | 86.4 | 0.54 | 43.2
Niederglatt | 9591 | 1973-07-02 | 13:05 | 16.4 | 28.864 | 11.972 | 4.428 | 1.558 | 21.32 | 8.2 |  | 4.428 |  | 5.74 | 180.4 | 82 | 213.2 | 123 | 32.8 | 1.64 | 0.41 | 287 | 82 |  | 83.64 | 37.72 | 106.6 | 94.3 | 328 | 0.246 | 9.02 | 5.904 | 82 | 16.4 | 0.82 | 49.2
Niederglatt | 9661 | 1973-07-10 | 13:30 |  |  |  |  | 1.092 | 14.04 | 3.12 |  | 6.24 |  | 7.8 | 135.2 | 52 |  |  |  | 0.52 |  | 130 | 93.6 | 156 | 49.92 | 27.04 | 28.6 | 63.44 | 93.6 |  | 6.76 | 5.2 | 260 | 10.4 |  | 20.8
Niederglatt | 9725 | 1973-07-18 | 9:25 |  |  |  |  | 0.868 | 12.4 | 2.232 |  | 4.092 |  | 4.96 | 130.2 | 49.6 |  |  |  | 0.62 |  | 198.4 | 86.8 | 167.4 | 48.36 | 31 | 17.36 | 47.74 | 99.2 |  | 1.798 | 1.24 | 124 | 6.2 |  | 24.8
Niederglatt | 9776 | 1973-07-24 | 11:10 |  |  |  |  | 0.861 | 29.52 | 2.706 |  | 3.444 |  | 5.904 | 196.8 | 110.7 |  |  |  | 3.69 |  | 344.4 | 147.6 | 295.2 | 95.94 | 51.66 | 73.8 | 107.01 | 750.3 |  | 15.99 | 11.316 | 369 | 98.4 |  | 147.6
Niederglatt | 9826 | 1973-08-02 | 10:35 |  |  |  |  | 0.696 | 19.14 | 2.262 |  | 3.741 |  | 5.655 | 174 | 60.9 |  |  |  | 0.87 |  | 269.7 | 95.7 | 191.4 | 43.5 | 40.02 | 40.02 | 84.39 | 174 |  | 2.697 | 0.435 | 87 | 34.8 |  | 43.5
Niederglatt | 9891 | 1973-08-09 | 9:35 |  |  |  |  | 0.901 | 13.78 | 3.339 |  | 4.346 |  | 4.558 | 159 | 47.7 |  |  |  | 0.53 |  | 111.3 | 63.6 | 106 | 41.34 | 26.5 | 41.34 | 54.59 | 84.8 |  | 2.067 | 1.272 | 106 | 31.8 |  | 10.6
Niederglatt | 9907 | 1973-08-13 | 0:00 | 9.8 | 17.052 | 7.154 | 2.646 | 1.078 | 22.54 | 2.303 |  | 3.822 |  | 4.9 | 107.8 | 39.2 | 132.3 | 78.4 | 29.4 | 0.245 | 0.245 | 93.1 | 93.1 | 117.6 | 36.75 | 23.52 | 42.63 | 71.54 | 171.5 | 0.147 | 1.519 | 1.029 | 98 | 19.6 | 3.43 | 24.5
Niederglatt | 9946 | 1973-08-20 | 9:35 |  |  |  |  | 1.512 | 16.24 | 5.04 |  | 4.536 |  | 4.928 | 134.4 | 28 |  |  |  | 0.28 |  | 84 | 89.6 | 106.4 | 30.8 | 24.64 | 25.2 | 44.8 | 84 |  | 2.072 | 1.512 | 560 | 11.2 |  | 5.6
Niederglatt | 10020 | 1973-08-29 | 13:20 |  |  |  |  | 0.987 | 11.28 | 5.64 |  | 5.17 |  | 6.58 | 117.5 | 32.9 |  |  |  | 0.47 |  | 84.6 | 79.9 | 89.3 | 31.96 | 19.74 | 37.6 | 39.95 | 65.8 |  | 0.705 | 0.235 | 94 | 14.1 |  | 18.8
Niederglatt | 10143 | 1973-09-06 | 9:20 |  |  |  |  | 0.924 | 6.72 | 7.14 |  | 5.46 |  | 9.24 | 109.2 | 29.4 |  |  |  | 0.42 |  | 105 | 58.8 | 109.2 | 42 | 18.9 | 35.28 | 27.3 | 79.8 |  | 1.008 | 0.21 | 252 | 12.6 |  | 8.4
Niederglatt | 10182 | 1973-09-10 | 9:05 |  |  |  |  | 1.152 | 12.96 | 24.48 |  | 8.64 |  | 9.36 | 172.8 | 50.4 |  |  |  | 0.72 |  | 194.4 | 187.2 | 244.8 | 66.24 | 40.32 | 30.96 | 32.4 | 158.4 |  | 1.44 | 0.36 | 1152 | 5.76 |  | 28.8
Niederglatt | 10259 | 1973-09-18 | 12:55 | 7.254 | 13.104 | 4.914 | 2.34 | 0.858 | 7.02 | 5.46 |  | 5.46 |  | 5.85 | 101.4 | 35.1 | 93.6 | 62.4 | 22.62 | 0.195 | 0.195 | 66.3 | 50.7 | 78 | 15.6 | 14.04 | 22.62 | 20.28 | 148.2 | 0.78 | 1.092 | 0.195 | 78 | 19.5 | 0.195 | 23.4
Niederglatt | 10328 | 1973-09-26 | 9:00 |  |  |  |  | 1.064 | 8.36 | 7.98 |  | 5.32 |  | 5.7 | 110.2 | 30.4 |  |  |  | 0.19 |  | 76 | 64.6 | 87.4 | 19 | 15.2 | 32.3 | 19.38 | 41.8 |  | 1.064 | 0.19 | 76 | 11.4 |  | 7.6
Niederglatt | 10385 | 1973-10-04 | 9:30 |  |  |  |  | 0.888 | 9.99 | 6.29 |  | 5.55 |  | 5.92 | 125.8 | 25.9 |  |  |  | 0.37 |  | 81.4 | 77.7 | 92.5 | 27.75 | 15.91 | 23.31 | 19.98 | 55.5 |  | 1.813 | 0.185 | 111 | 14.8 |  | 3.7
Niederglatt | 10484 | 1973-10-09 | 13:30 |  |  |  |  | 0.99 | 45.9 | 3.87 |  | 3.51 |  | 4.32 | 189 | 72 |  |  |  | 1.8 |  | 261 | 153 | 261 |  | 37.8 | 58.5 | 82.8 | 297 |  | 1.89 | 0.45 | 180 | 27 |  | 45
Niederglatt | 10516 | 1973-10-15 | 9:30 |  |  |  |  | 1.456 | 23.66 | 9.009 |  | 5.369 |  | 5.46 | 172.9 | 63.7 |  |  |  | 3.64 |  | 254.8 | 191.1 | 318.5 | 70.98 | 54.6 | 91 | 66.43 | 445.9 |  | 4.277 | 1.183 | 273 | 18.2 |  | 27.3
Niederglatt | 10565 | 1973-10-22 | 9:20 |  |  |  |  | 0.949 | 21.9 | 6.351 |  | 3.942 |  | 5.183 | 146 | 36.5 |  |  |  | 0.73 |  | 160.6 | 109.5 | 138.7 | 40.88 | 30.66 | 56.94 | 67.89 | 94.9 |  | 0.876 | 0.803 | 146 | 29.2 |  | 14.6
Niederglatt | 10711 | 1973-10-31 | 13:00 |  |  |  |  | 0.736 | 13.8 | 4.6 |  | 5.06 |  | 8.74 | 110.4 | 27.6 |  |  |  | 0.368 |  | 101.2 | 69 | 82.8 | 29.9 | 23.92 | 36.8 | 43.24 | 78.2 |  | 13.34 | 12.42 | 46 | 50.6 |  | 18.4
Niederglatt | 10743 | 1973-11-06 | 9:40 |  |  |  |  | 0.96 | 18.56 | 12.16 |  | 8.32 |  | 10.88 | 147.2 | 38.4 |  |  |  | 1.984 |  | 192 | 147.2 | 224 | 55.68 | 37.12 | 97.92 | 40.32 | 236.8 |  | 3.136 | 0.832 | 320 | 25.6 |  | 51.2
Niederglatt | 10826 | 1973-11-13 | 13:25 | 11.25 | 19.8 | 8.19 | 3.06 | 0.585 | 9.9 | 7.65 |  | 5.85 |  | 6.3 | 112.5 | 22.5 | 121.5 | 94.5 | 27.45 | 0.9 | 0.18 | 103.5 | 72 | 99 | 25.2 | 19.35 | 67.5 | 36.45 | 94.5 | 0.9 | 1.53 | 0.225 | 180 | 18 | 1.8 | 31.5
Niederglatt | 10889 | 1973-11-21 | 13:25 |  |  |  |  | 0.58 | 20.88 | 9.28 |  | 5.8 |  | 6.38 | 145 | 46.4 |  |  |  | 1.218 |  | 127.6 | 116 | 145 | 40.6 | 25.52 | 48.14 | 55.68 | 133.4 |  | 1.566 | 0.29 | 174 | 17.4 |  | 23.2
Niederglatt | 10966 | 1973-11-29 | 12:20 |  |  |  |  | 0.66 | 18 | 10.8 |  | 5.22 |  | 5.64 | 156 | 48 |  |  |  | 0.9 |  | 114 | 102 | 126 | 36 | 27 | 37.8 | 59.4 | 102 |  | 5.1 | 0.3 | 180 | 6 |  | 36
Niederglatt | 11028 | 1973-12-04 | 0:00 | 13.5 | 23 | 10 | 3.5 | 0.4 | 16.5 | 6.5 |  | 6 |  | 6.5 | 125 | 45 | 95 | 100 | 26 | 0.6 | 0.3 | 85 | 70 | 85 | 31.5 | 25.5 |  | 39.5 | 160 | 0.25 | 1.55 | 0.25 | 100 | 10 | 1.5 | 30
Niederglatt | 11198 | 1973-12-12 | 13:30 |  |  |  |  | 0.848 | 28.62 | 16.96 |  | 7.738 |  | 8.162 | 233.2 | 84.8 |  |  |  | 1.06 |  | 212 | 201.4 | 222.6 | 53 | 41.34 | 137.8 | 103.88 | 159 |  | 2.014 | 0.53 | 212 | 10.6 |  | 63.6
Niederglatt | 11234 | 1973-12-17 | 9:45 |  |  |  |  | 0.808 | 25.25 | 21.21 |  | 5.151 |  | 5.252 | 353.5 | 60.6 |  |  |  | 1.01 |  | 202 | 282.8 | 323.2 | 102.01 | 88.88 |  | 96.96 | 111.1 |  | 1.818 | 0.505 |  | 20.2 |  | 60.6
Niederglatt | 11303 | 1974-01-09 | 9:40 | 13.26 | 23.46 | 10.2 | 3.06 | 0.255 | 15.3 | 14.28 |  | 4.029 |  | 4.794 | 132.6 | 30.6 | 112.2 | 102 | 22.95 | 0.255 | 0.255 | 91.8 | 71.4 | 91.8 | 27.03 | 17.85 | 34.68 | 45.9 | 40.29 | 0.204 | 2.295 | 1.275 | 132.6 | 10.2 | 0.51 | 10.2
Niederglatt | 11334 | 1974-01-14 | 9:35 | 12.69 | 21.62 | 9.4 | 3.29 | 0.188 | 16.92 | 12.22 |  | 3.431 |  | 3.666 | 112.8 | 28.2 |  | 72.85 | 21.15 | 0.329 |  | 84.6 | 79.9 | 84.6 | 28.2 | 19.27 | 39.48 | 45.59 | 43.24 |  | 0.752 | 0.235 | 70.5 | 4.7 |  | 9.4
Niederglatt | 11390 | 1974-01-22 | 12:15 | 21.84 | 36.96 | 16.632 | 5.208 | 0.42 | 25.2 | 12.6 |  | 7.98 |  | 10.92 | 193.2 | 75.6 |  | 136.08 | 33.6 | 2.016 |  | 134.4 | 117.6 | 168 | 45.36 | 31.92 | 58.8 | 88.2 | 218.4 |  | 1.764 | 0.42 | 168 | 16.8 |  | 33.6
Niederglatt | 11469 | 1974-01-30 | 13:45 | 15.12 | 26.88 | 11.76 | 3.36 | 0.28 | 18.48 | 10.64 |  | 6.16 |  | 8.96 | 145.6 | 44.8 |  | 108.08 | 25.2 | 0.504 |  | 89.6 | 72.8 | 106.4 | 30.8 | 26.32 | 44.8 | 58.8 | 72.8 |  | 1.512 | 0.28 | 112 | 16.8 |  | 33.6
Niederglatt | 11486 | 1974-02-04 | 9:40 | 12.69 | 22.56 | 9.87 | 2.82 | 0.282 | 16.92 | 11.28 |  | 4.7 |  | 6.11 | 117.5 | 37.6 | 79.9 | 83.66 | 18.8 | 0.376 |  | 89.3 | 65.8 | 94 | 34.78 | 23.5 | 56.4 | 42.3 | 70.5 | 0.141 | 1.457 | 0.235 | 141 | 23.5 | 0.94 | 18.8
Niederglatt | 11541 | 1974-02-13 | 9:45 | 19.17 | 32.66 | 14.91 | 4.26 | 0.284 | 24.14 | 7.81 |  | 5.609 |  | 6.106 | 170.4 | 49.7 |  | 109.34 | 26.98 | 0.923 |  | 120.7 | 99.4 | 106.5 | 40.47 | 29.82 | 47.57 | 66.03 | 177.5 |  | 1.278 | 0.355 | 213 | 14.2 |  | 35.5
Niederglatt | 11571 | 1974-02-18 | 13:20 | 15.12 | 25.76 | 11.2 | 3.92 | 0.336 | 22.4 | 9.52 |  | 4.928 |  | 4.984 | 123.2 | 44.8 |  | 76.72 | 22.96 | 0.448 |  | 72.8 | 78.4 | 106.4 | 30.24 | 22.96 | 42 | 59.92 | 78.4 |  | 0.728 | 0.28 | 56 | 5.6 |  | 16.8
Niederglatt | 11641 | 1974-02-26 | 10:00 | 24.07 | 39.84 | 17.762 | 6.308 | 0.332 | 36.52 | 8.3 |  | 5.644 |  | 6.972 | 182.6 | 66.4 |  | 126.16 | 34.03 | 1.245 |  | 124.5 | 116.2 | 174.3 | 43.99 | 37.35 | 45.65 | 89.64 | 124.5 |  | 6.972 | 4.482 | 332 | 8.3 |  | 24.9
Niederglatt | 11689 | 1974-03-05 | 11:20 | 17.75 | 29.82 | 13.774 | 3.976 | 0.355 | 28.4 | 10.65 |  | 7.1 |  | 8.52 | 220.1 | 56.8 |  | 150.52 | 31.24 | 0.994 |  | 113.6 | 113.6 | 142 | 46.86 | 36.92 | 50.41 | 74.55 | 227.2 |  | 4.331 |  | 1278 | 21.3 |  | 42.6
Niederglatt | 11753 | 1974-03-13 | 13:35 | 14.58 | 24.84 | 11.34 | 3.24 | 0.324 | 23.76 | 7.56 |  | 7.02 |  | 8.64 | 140.4 | 37.8 |  | 99.9 | 24.84 | 0.108 |  | 37.8 | 75.6 | 108 | 36.18 | 23.76 | 39.96 | 66.96 | 59.4 |  |  |  | 54 | 10.8 |  | 5.4
Niederglatt | 11766 | 1974-03-18 | 9:45 | 22.91 | 36.34 | 17.38 | 5.53 | 0.316 | 34.76 | 5.846 |  | 4.582 |  | 4.898 | 165.9 | 63.2 | 213.3 | 97.96 | 31.6 | 0.79 | 0.395 | 47.4 | 86.9 | 165.9 | 39.5 | 33.18 | 28.44 | 83.74 | 189.6 | 0.158 | 1.58 | 1.58 | 158 | 23.7 | 1.58 | 15.8
Niederglatt | 11788 | 1974-03-26 | 13:25 | 14.56 | 24.96 | 10.92 | 3.64 | 0.364 | 22.36 | 6.24 |  | 6.76 |  | 8.32 | 130 | 31.2 |  | 98.28 | 24.44 | 0.26 |  | 31.2 | 83.2 | 114.4 | 32.76 | 27.04 | 31.72 | 69.16 | 46.28 |  | 0.936 | 0.988 | 104 | 10.4 |  | 10.4
Niederglatt | 11814 | 1974-04-02 | 11:20 | 11.88 | 20.24 | 8.8 | 3.08 | 0.396 | 14.08 | 4.136 |  | 5.72 |  | 10.12 | 110 | 22 |  | 85.8 | 21.12 | 0.264 |  | 123.2 | 88 | 180.4 | 38.28 | 21.56 | 74.8 | 51.48 | 66 |  | 1.672 | 0.748 | 88 | 8.8 |  | 8.8
Niederglatt | 11844 | 1974-04-09 | 14:15 | 11.34 | 18.48 | 8.82 | 2.52 | 0.63 | 17.22 | 4.62 |  | 8.82 |  | 11.34 | 113.4 | 29.4 |  | 89.88 | 21.42 | 0.21 |  | 75.6 | 67.2 | 126 | 36.12 | 26.46 | 50.4 | 51.66 | 58.8 |  |  |  | 84 | 8.4 |  | 8.4
Niederglatt | 11981 | 1974-04-16 | 9:50 | 10.92 | 17.16 | 8.58 | 2.34 | 0.624 | 18.72 | 3.198 |  | 4.29 |  | 7.41 | 97.5 | 23.4 | 101.4 | 61.62 | 17.55 | 0.195 | 0.078 | 62.4 | 54.6 | 78 | 23.4 | 20.28 | 14.04 | 37.44 | 27.3 | 0.078 | 0.663 | 0.195 | 78 | 7.8 | 0.195 | 3.9
Niederglatt | 11993 | 1974-04-24 | 9:40 | 11.44 | 20.24 | 9.24 | 2.2 | 0.748 | 15.84 | 5.28 |  | 7.48 |  | 11 | 114.4 | 30.8 |  | 70.84 | 16.72 | 0.308 |  | 101.2 | 66 | 92.4 | 34.32 | 25.08 | 29.04 | 26.84 | 36.96 |  | 0.748 | 0.22 | 132 | 13.2 |  | 8.8
Niederglatt | 12088 | 1974-04-30 | 10:10 | 10.92 | 20.16 | 8.82 | 2.1 | 1.134 | 18.48 | 6.72 | #VALUE! | 9.24 |  | 12.18 | 151.2 | 46.2 |  | 119.28 | 27.3 | 0.168 |  | 79.8 | 63 | 105 | 31.5 | 31.08 | 46.2 | 20.58 | 71.4 |  | 168 | 9.24 | 546 | 12.6 |  | 4.2
Niederglatt | 12124 | 1974-05-07 | 13:20 | 11.88 | 20.24 | 9.68 | 2.2 | 0.572 | 17.6 | 3.74 |  | 5.72 |  | 9.24 | 114.4 | 39.6 | 110 | 92.4 | 25.08 | 0.176 | 0.22 | 70.4 | 66 | 83.6 | 30.36 | 22.88 | 26.84 | 44.88 | 44 | 0.44 | 0.66 | 0.22 | 132 | 8.8 | 0.88 | 8.8
Niederglatt | 12359 | 1974-05-17 | 9:30 | 11.88 | 20.24 | 9.24 | 2.64 | 0.924 | 16.72 | 4.136 |  | 5.72 |  | 8.36 | 114.4 | 35.2 |  | 78.32 | 22.88 | 0.22 |  | 48.4 | 83.6 | 105.6 | 29.04 | 22 | 33.88 | 42.68 | 52.8 |  | 0.748 | 0.22 | 88 | 17.6 |  | 22
Niederglatt | 12385 | 1974-05-20 | 14:20 | 10.92 | 19.32 | 8.82 | 2.1 | 1.302 | 18.48 | 4.62 |  | 5.46 |  | 7.98 | 109.2 | 21 |  | 72.66 | 21 | 0.21 |  | 67.2 | 75.6 | 92.4 | 31.5 | 25.2 | 34.44 | 59.64 | 46.2 |  | 0.63 | 0.21 | 42 | 8.4 |  | 12.6
Niederglatt | 12452 | 1974-05-29 | 10:00 | 9.43 | 16.4 | 7.38 | 2.05 | 1.107 | 11.89 | 2.87 |  | 4.51 |  | 6.15 | 90.2 | 36.9 |  | 65.19 | 26.65 | 0.656 |  | 57.4 | 65.6 | 90.2 | 31.16 | 21.32 | 20.09 | 32.39 | 77.9 |  | 1.23 | 0.205 | 164 | 28.7 | 2.87 | 36.9
Niederglatt | 12545 | 1974-06-04 | 11:00 | 9.36 | 15.84 | 7.56 | 1.8 | 1.296 | 16.56 | 2.844 |  | 4.32 |  | 5.4 | 86.4 | 32.4 | 75.6 | 64.08 | 20.16 | 0.828 | 0.144 | 86.4 | 61.2 | 72 | 22.32 | 18.72 | 16.92 | 34.92 | 93.6 | 0.252 |  |  | 216 | 21.6 | 2.16 | 3.6
Niederglatt | 12660 | 1974-06-12 | 12:35 | 12.5 | 20 | 10 | 2.5 | 1.55 | 17.5 | 4.4 |  | 6.5 |  | 10 | 125 | 45 |  | 103.5 | 33 | 0.35 |  | 110 | 105 | 140 | 34 | 27.5 | 55 | 38 | 75 |  |  |  | 450 | 25 | 4.5 | 5
Niederglatt | 12747 | 1974-06-19 | 13:35 | 16.12 | 28.52 | 12.4 | 3.72 | 1.178 | 28.52 | 2.232 |  | 3.844 |  | 5.704 | 130.2 | 62 |  | 105.4 | 37.2 | 0.744 |  | 390.6 | 80.6 | 130.2 | 39.06 | 33.48 | 38.44 | 58.28 | 136.4 |  |  |  | 124 | 18.6 | 0.62 | 74.4
Niederglatt | 12780 | 1974-06-24 | 9:25 | 20.352 | 31.376 | 16.324 | 4.028 | 1.06 | 47.7 | 2.65 |  | 3.392 |  | 6.678 | 190.8 | 84.8 |  | 148.4 | 58.3 | 4.77 |  | 752.6 | 201.4 | 328.6 | 107.06 | 55.12 | 69.96 | 76.32 | 561.8 |  |  |  | 212 | 106 | 1.06 | 116.6
Niederglatt | 12827 | 1974-07-02 | 9:15 | 24.18 | 40.92 | 16.926 | 7.254 | 1.674 | 26.04 | 4.65 |  | 6.231 |  | 9.3 | 195.3 | 65.1 |  | 123.69 | 35.34 | 1.116 |  | 251.1 | 176.7 | 269.7 | 59.52 | 38.13 | 78.12 | 72.54 | 316.2 |  |  |  | 279 | 18.6 | 1.86 | 65.1
Niederglatt | 12868 | 1974-07-08 | 14:35 | 12.42 | 22.68 | 9.504 | 2.916 | 1.62 | 22.68 | 3.996 |  | 5.076 |  | 7.56 | 129.6 | 37.8 | 140.4 | 87.48 | 25.92 | 0.432 | 0.108 | 129.6 | 81 | 135 | 45.36 | 27 | 24.84 | 54 | 205.2 | 0.486 |  |  | 324 | 16.2 | 2.16 | 10.8
Niederglatt | 12931 | 1974-07-17 | 9:25 | 11.06 | 18.2 | 8.12 | 2.94 | 1.26 | 18.2 | 4.83 |  | 7.7 |  | 10.5 | 140 | 56 |  | 112.7 | 33.6 | 1.96 |  | 301 | 189 |  | 48.3 | 35.7 | 44.1 | 41.3 | 245 |  |  |  | 420 | 35 | 2.8 | 140
Niederglatt | 12965 | 1974-07-23 | 12:45 | 22.31 | 35.308 | 15.52 | 6.79 | 0.873 | 26.19 | 1.746 |  | 6.693 |  | 11.64 | 242.5 | 67.9 |  | 145.5 | 47.53 | 1.261 |  | 242.5 | 184.3 | 339.5 | 93.12 | 57.23 | 67.9 | 101.85 | 533.5 |  |  |  | 582 | 19.4 | 3.88 | 77.6
Niederglatt | 13074 | 1974-07-31 | 10:05 | 11.088 | 18.592 | 7.616 | 3.472 | 0.784 | 16.8 | 1.792 |  | 6.72 |  | 8.4 | 140 | 44.8 |  | 104.72 | 28.56 | 0.336 |  | 128.8 | 89.6 | 123.2 | 40.32 | 28.56 | 27.44 | 45.92 | 89.6 |  |  |  | 56 | 16.8 | 1.12 | 28
Niederglatt | 13098 | 1974-08-05 | 9:00 | 9.744 | 15.904 | 7.056 | 2.688 | 0.952 | 11.76 | 2.8 |  | 3.136 |  | 3.248 | 100.8 | 33.6 |  | 67.76 | 24.08 | 0.168 |  | 123.2 | 95.2 | 140 | 43.68 | 33.6 | 28 | 39.76 | 61.6 |  |  |  | 56 | 11.2 | 0.56 | 11.2
Niederglatt | 13157 | 1974-08-12 | 14:15 | 10.71 | 18.36 | 8.364 | 2.346 | 1.071 | 18.36 | 6.12 |  | 3.417 |  | 6.12 | 112.2 | 40.8 | 112.2 | 70.38 | 24.48 | 0.357 | 0.051 | 127.5 | 86.7 | 117.3 | 41.31 | 26.01 | 34.17 | 56.61 | 61.2 | 0.306 |  |  | 51 | 10.2 | 1.02 | 10.2
Niederglatt | 13192 | 1974-08-21 | 13:50 | 9.306 | 16.732 | 6.956 | 2.35 | 1.363 | 9.4 | 4.7 |  | 5.17 |  | 7.99 | 117.5 | 28.2 |  | 87.42 | 23.5 | 0.47 |  | 117.5 | 94 | 169.2 | 42.3 | 22.09 | 20.21 | 48.88 | 94 |  |  |  | 94 | 9.4 | 0.47 | 9.4
Niederglatt | 13295 | 1974-08-28 | 10:00 | 10.836 | 19.908 | 7.938 | 2.898 | 1.071 | 9.45 | 5.418 |  | 3.843 |  | 8.19 | 138.6 | 31.5 |  | 99.54 | 31.5 | 1.008 |  | 157.5 | 113.4 | 163.8 | 52.92 | 37.8 | 32.76 | 44.1 | 296.1 |  |  |  | 189 | 12.6 | 0.63 | 56.7
Niederglatt | 13323 | 1974-09-03 | 9:20 | 10.752 | 19.488 | 7.728 | 3.024 | 1.008 | 3.92 | 6.72 |  | 5.6 |  | 6.72 | 140 | 39.2 |  | 108.08 | 30.24 | 0.504 |  | 117.6 | 140 | 168 | 45.92 | 30.24 | 41.44 | 27.44 | 106.4 |  |  |  | 168 | 11.2 | 1.12 | 22.4
Niederglatt | 13372 | 1974-09-09 | 9:45 | 13.57 | 22.184 | 9.44 | 4.13 | 1.062 | 4.72 | 8.85 |  | 3.068 |  | 5.605 | 123.9 | 41.3 |  | 94.99 | 35.4 | 0.177 |  | 112.1 | 135.7 | 141.6 | 40.12 | 38.94 | 21.24 | 21.24 | 182.9 |  |  |  | 826 | 11.8 | 7.08 | 5.9
Niederglatt | 13407 | 1974-09-17 | 9:30 | 10.2 | 18.768 | 7.038 | 3.162 | 1.02 | 9.69 | 5.1 |  | 5.1 |  | 6.63 | 137.7 | 30.6 | 112.2 | 106.08 | 27.03 | 0.255 | 0.102 | 163.2 | 86.7 |  | 33.66 | 19.89 | 56.1 | 15.81 | 96.9 |  |  |  | 255 | 20.4 | 1.02 | 20.4
Niederglatt | 13471 | 1974-09-23 | 12:30 | 10.81 | 18.8 | 7.52 | 3.29 | 1.739 | 12.22 | 5.64 |  | 3.76 |  | 5.17 | 112.8 | 28.2 |  | 78.02 | 23.03 | 0.329 |  | 84.6 | 79.9 | 94 | 27.26 | 21.15 | 33.37 | 37.13 | 47 |  |  |  | 47 | 4.7 | 0.94 | 18.8
Niederglatt | 13552 | 1974-10-01 | 10:10 | 11.04 | 19.2 | 8.064 | 2.976 | 0.864 | 10.08 | 12 |  | 6.72 |  | 7.2 | 124.8 | 38.4 |  | 88.8 | 27.84 | 0.768 |  | 139.2 | 72 | 163.2 | 55.68 | 28.32 | 91.2 | 30.24 | 120 |  |  |  | 864 | 38.4 | 8.16 | 336
Niederglatt | 13679 | 1974-10-07 | 9:25 | 13.34 | 25.52 | 9.512 | 3.828 | 1.044 | 15.08 | 6.38 |  | 3.596 |  | 4.524 | 127.6 | 40.6 |  | 85.26 | 28.42 | 0.348 |  | 81.2 | 87 | 110.2 | 33.64 | 31.32 | 22.04 | 42.34 | 52.2 |  |  |  | 58 | 5.8 | 0.58 | 11.6
Niederglatt | 13834 | 1974-10-15 | 13:00 | 14.95 | 28.6 | 10.53 | 4.42 | 0.78 | 16.9 | 5.72 |  | 6.24 |  |  | 149.5 | 39 |  | 117 | 28.6 | 0.26 |  | 104 | 78 | 110.5 | 42.9 | 35.1 | 17.55 | 57.85 | 61.75 |  |  |  | 195 | 13 | 0.65 | 32.5
Niederglatt | 13863 | 1974-10-22 | 9:40 | 30.75 | 56.58 | 22.14 | 8.61 | 1.23 | 34.44 | 5.904 |  | 6.027 |  | 8.364 | 246 | 73.8 |  | 163.59 | 50.43 | 1.722 |  | 233.7 | 209.1 | 344.4 | 73.8 | 61.5 | 30.75 | 111.93 | 184.5 |  |  |  | 246 | 24.6 | 1.23 | 86.1
Niederglatt | 14024 | 1974-10-28 | 10:10 | 27.36 | 47.88 | 21.204 | 6.156 | 1.254 | 25.08 | 8.778 |  | 5.586 |  | 8.892 | 228 | 68.4 | 205.2 | 159.6 | 53.58 | 1.14 | 0.57 | 205.2 | 159.6 | 216.6 | 59.28 | 45.6 | 90.06 | 99.18 | 205.2 |  |  |  | 114 | 22.8 | 1.14 | 68.4
Niederglatt | 14112 | 1974-11-05 | 9:25 | 30.94 | 54.74 | 24.99 | 5.95 | 0.833 | 35.7 | 4.046 |  | 4.284 |  | 6.902 | 226.1 | 83.3 |  | 130.9 | 49.98 | 2.737 |  | 202.3 | 154.7 | 238 | 80.92 | 41.65 | 52.36 | 115.43 | 392.7 |  |  |  | 476 | 47.6 | 2.38 | 202.3
Niederglatt | 14244 | 1974-11-13 | 9:06 | 20.88 | 36.54 | 16.008 | 4.872 | 0.609 | 21.75 | 4.002 |  | 4.698 |  | 6.612 | 174 | 52.2 |  | 113.97 | 39.15 | 1.566 |  | 139.2 | 139.2 | 147.9 | 43.5 | 33.93 | 21.75 | 76.56 | 208.8 |  |  |  | 348 | 17.4 | 1.74 | 43.5
Niederglatt | 14369 | 1974-11-18 | 14:10 | 16.9 | 28.6 | 13 | 3.9 | 0.65 | 22.75 | 6.5 |  | 5.395 |  | 7.8 | 156 | 45.5 | 156 | 102.7 | 37.7 | 0.78 | 0.195 | 91 | 78 | 110.5 | 32.5 | 27.3 | 50.05 | 63.05 | 123.5 |  |  |  | 130 | 19.5 | 1.3 | 78
Niederglatt | 14444 | 1974-11-26 | 13:15 | 21 | 38.64 | 16.464 | 4.536 | 0.756 | 25.2 | 5.628 |  | 6.132 |  | 9.24 | 184.8 | 67.2 |  | 123.48 | 42.84 | 1.008 |  | 117.6 | 126 | 151.2 | 42.84 | 34.44 | 44.52 | 80.64 | 126 |  |  |  | 252 | 16.8 | 1.68 | 58.8
Niederglatt | 14487 | 1974-12-03 | 10:30 | 41.16 | 67.62 | 32.34 | 8.82 | 1.029 | 41.16 | 8.232 |  | 7.938 |  | 10.731 | 308.7 | 132.3 | 338.1 | 176.4 | 52.92 | 1.176 | 0.588 | 132.3 | 205.8 | 235.2 | 92.61 | 58.8 | 67.62 | 144.06 | 308.7 |  |  |  | 294 | 14.7 | 1.47 | 29.4
Niederglatt | 14534 | 1974-12-09 | 9:10 | 35.36 | 62.56 | 28.56 | 6.8 | 0.68 | 40.8 | 9.656 |  | 6.936 |  | 10.2 | 272 | 108.8 |  | 159.12 | 72.08 | 1.496 |  | 272 | 217.6 | 285.6 | 72.08 | 59.84 | 55.76 | 130.56 | 299.2 |  |  |  | 408 | 27.2 | 2.72 | 136
Niederglatt | 14635 | 1974-12-17 | 10:15 | 37.2 | 58.9 | 26.66 | 10.54 | 0.775 | 40.3 | 11.315 |  | 8.37 |  | 12.4 | 387.5 | 124 |  | 238.7 | 55.8 | 5.27 |  | 356.5 | 155 | 356.5 | 113.15 | 66.65 | 116.25 | 151.9 | 837 |  |  |  | 620 | 62 | 1.55 | 217
Niederglatt | 14691 | 1975-01-06 | 14:40 | 20.02 | 35.42 | 16.17 | 3.85 | 0.616 | 28.49 | 7.7 |  | 6.16 |  | 8.47 | 161.7 | 69.3 | 207.9 | 100.1 | 33.88 | 0.539 |  |  | 61.6 | 84.7 | 38.5 | 34.65 | 43.12 | 90.86 | 392.7 |  |  |  | 77 | 23.1 | 0.385 | 23.1
Niederglatt | 14725 | 1975-01-13 | 9:10 | 17.92 | 30.72 | 14.08 | 3.84 | 0.32 | 23.04 | 5.632 |  | 4.416 |  | 5.76 | 134.4 | 51.2 | 128 | 88.96 | 26.24 | 0.576 |  |  | 70.4 | 89.6 | 25.6 | 24.32 | 32 | 64.64 | 108.8 |  |  |  | 32 | 6.4 | 0.64 | 12.8
Niederglatt | 14785 | 1975-01-20 | 14:30 | 14.04 | 25.92 | 11.34 | 2.7 | 0.324 | 23.76 | 5.184 |  | 4.374 |  | 5.292 | 118.8 | 48.6 | 113.4 | 73.98 | 22.68 | 0.324 |  |  | 81 | 91.8 | 30.78 | 22.68 | 46.44 | 58.86 | 75.6 |  |  |  | 108 | 10.8 | 0.54 | 16.2
Niederglatt | 14822 | 1975-01-27 | 9:30 | 19.14 | 31.68 | 14.52 | 4.62 | 0.462 | 29.04 | 5.016 |  | 4.554 |  | 5.478 | 132 | 52.8 | 158.4 | 84.48 | 25.08 | 0.528 |  |  | 59.4 | 85.8 | 30.36 | 26.4 | 40.26 | 67.32 | 66 |  |  |  | 198 | 6.6 |  | 13.2
Niederglatt | 14930 | 1975-02-04 | 9:30 | 21.84 | 35.88 | 17.16 | 4.68 | 0.39 | 29.64 | 3.9 |  | 5.46 |  | 8.58 | 171.6 | 78 | 226.2 | 110.76 | 29.64 | 0.624 |  |  | 85.8 | 109.2 | 39 | 29.64 | 46.02 | 85.8 | 85.8 |  |  |  | 156 | 15.6 | 1.56 | 15.6
Niederglatt | 14973 | 1975-02-10 | 10:10 | 14.56 | 24.96 | 11.44 | 3.12 | 0.312 | 22.36 | 3.848 |  | 3.952 |  | 4.888 | 109.2 | 36.4 | 135.2 | 70.2 | 21.32 | 0.156 |  |  | 62.4 | 78 | 26 | 19.76 | 28.6 | 58.76 | 46.8 |  |  |  | 104 | 5.2 | 0.52 | 5.2
Niederglatt | 15044 | 1975-02-17 | 13:20 | 12.6 | 20.7 | 9.9 | 2.7 | 0.225 | 21.15 | 3.15 |  | 3.69 |  | 4.5 | 99 | 36 | 112.5 | 64.8 | 20.25 | 0.225 |  |  | 45 | 67.5 | 18.45 | 17.55 | 24.75 | 59.85 | 63 |  |  |  | 382.5 | 4.5 | 2.25 | 4.5
Niederglatt | 15126 | 1975-02-24 | 14:30 | 13.44 | 23.04 | 10.08 | 3.36 | 0.336 | 24.48 | 4.128 |  | 4.8 |  | 5.76 | 105.6 | 28.8 | 134.4 | 81.12 | 24.48 | 0.288 |  |  | 57.6 | 67.2 | 23.04 | 20.16 | 27.36 | 64.8 | 57.6 |  |  |  | 96 | 4.8 | 0.96 | 4.8
Niederglatt | 15164 | 1975-03-03 | 13:10 | 11.88 | 20.24 | 9.24 | 2.64 | 0.308 | 19.36 | 3.916 |  | 4.4 |  | 5.28 | 105.6 | 17.6 | 110 | 76.56 | 20.68 | 0.22 |  |  | 52.8 | 74.8 | 22.88 | 18.92 | 22 | 62.04 | 36.52 |  |  |  | 44 | 4.4 | 0.44 | 4.4
Niederglatt | 15204 | 1975-03-10 | 9:00 | 10.26 | 19 | 8.36 | 1.9 | 0.304 | 12.54 | 7.6 |  | 6.08 |  | 6.84 | 102.6 | 15.2 | 91.2 | 79.04 | 20.14 | 0.19 |  |  | 57 | 91.2 | 28.12 | 20.9 | 30.02 | 25.46 | 49.4 |  |  |  | 114 | 11.4 | 0.76 | 7.6
Niederglatt | 15288 | 1975-03-17 | 14:40 | 12.42 | 22.08 | 10.12 | 2.3 | 0.506 | 21.62 | 5.98 |  | 5.98 |  | 6.9 | 128.8 | 27.6 | 115 | 92 | 23.46 | 0.276 |  |  | 50.6 | 78.2 | 26.68 | 23 | 24.38 | 55.2 | 55.2 |  |  |  | 92 | 9.2 | 3.68 | 18.4
Niederglatt | 15361 | 1975-03-24 | 10:00 | 14 | 24 | 11 | 3 | 0.35 | 21 | 4.1 |  | 4.15 |  | 5 | 110 | 25 | 110 | 75 | 21 | 0.25 |  |  | 65 | 80 | 25 | 24 | 18.5 | 54 | 45 |  |  |  | 100 | 20 | 0.5 | 10
Niederglatt | 15413 | 1975-04-01 | 10:00 | 14.79 | 24.48 | 11.22 | 3.57 | 0.306 | 21.42 | 3.672 |  | 4.131 |  | 4.794 | 117.3 | 20.4 | 127.5 | 74.46 | 19.89 | 0.255 |  |  | 61.2 | 81.6 | 30.09 | 23.97 | 8.67 | 51.51 | 43.35 |  |  |  | 102 | 5.1 | 0.51 | 10.2
Niederglatt | 15491 | 1975-04-07 | 0:13 | 22.8 | 36.48 | 17.48 | 5.32 | 0.456 | 36.48 | 2.508 |  | 3.952 |  | 5.168 | 174.8 | 53.2 | 174.8 | 99.56 | 29.64 | 0.684 |  |  | 83.6 | 144.4 | 39.52 | 33.44 | 15.96 | 89.68 | 114 |  |  |  | 304 | 15.2 | 2.28 | 38
Niederglatt | 15610 | 1975-04-14 | 9:40 | 29.68 | 50.88 | 22.26 | 7.42 | 0.636 | 34.98 | 4.876 |  | 5.088 |  | 6.148 | 212 | 42.4 | 243.8 | 125.08 | 37.1 | 0.742 |  |  | 127.2 | 212 | 60.42 | 43.46 | 24.38 | 126.14 | 180.2 |  |  |  | 318 | 21.2 | 5.3 | 31.8
Niederglatt | 15721 | 1975-04-21 | 8:50 | 27.82 | 47.08 | 20.544 | 7.276 | 0.642 | 32.1 | 4.387 |  | 5.029 |  | 6.848 | 203.3 | 42.8 | 139.1 | 123.05 | 39.59 | 0.856 |  |  | 117.7 | 203.3 | 62.06 | 47.08 | 26.75 | 110.21 | 160.5 |  |  |  | 107 | 21.4 | 1.07 | 21.4
Niederglatt | 15896 | 1975-04-28 | 14:40 | 17.82 | 31.68 | 14.52 | 3.3 | 1.056 | 25.74 | 6.6 |  | 5.742 |  | 6.468 | 171.6 | 26.4 | 151.8 | 108.9 | 31.02 | 0.462 |  |  | 66 | 112.2 | 42.9 | 36.3 | 15.18 | 85.8 | 58.08 |  |  |  | 132 | 13.2 | 1.98 | 19.8
Niederglatt | 16019 | 1975-05-05 | 13:50 | 13.23 | 23.52 | 10.29 | 2.94 | 0.931 | 18.13 | 4.9 |  | 4.459 |  | 5.39 | 112.7 | 29.4 | 127.4 | 73.5 | 23.52 | 0.098 |  |  | 53.9 | 73.5 | 25.97 | 21.07 | 6.86 | 48.51 | 34.3 |  |  |  | 98 | 9.8 | 0.49 | 4.9
Niederglatt | 16127 | 1975-05-12 | 13:00 | 10.92 | 18.72 | 8.58 | 2.34 | 1.131 | 14.43 | 3.588 |  | 3.9 |  | 5.07 | 93.6 | 19.5 | 124.8 | 62.01 | 18.72 | 0.156 |  |  | 42.9 | 70.2 | 20.28 | 16.38 | 12.87 | 33.15 | 35.1 |  |  |  | 39 | 7.8 |  | 3.9
Niederglatt | 16255 | 1975-05-20 | 11:00 | 8.75 | 14.7 | 6.86 | 1.89 | 1.4 | 15.4 | 1.89 |  | 3.85 |  | 4.2 | 87.5 | 24.5 | 87.5 | 59.15 | 14.35 | 0.175 |  |  | 42 | 59.5 | 19.6 | 16.1 | 35 | 33.6 | 49 |  |  |  | 35 | 3.5 | 0.35 | 3.5
Niederglatt | 16348 | 1975-05-26 | 10:00 | 9.72 | 17.28 | 7.56 | 2.16 | 0.828 | 14.04 | 4.68 |  | 5.04 |  | 5.76 | 100.8 | 32.4 | 86.4 | 71.64 | 18.36 | 0.108 |  |  | 57.6 | 64.8 | 22.32 | 18.72 | 15.12 | 19.8 | 25.2 |  |  |  | 36 | 7.2 | 0.36 | 3.6
Niederglatt | 16481 | 1975-06-02 | 10:00 | 15.86 | 25.62 | 12.81 | 3.05 | 1.22 | 28.06 | 4.148 | 8.54 | 3.66 |  | 4.453 | 128.1 | 54.9 | 176.9 | 73.81 | 30.5 | 0.549 |  |  | 67.1 | 97.6 | 31.72 | 29.28 | 9.15 | 50.63 | 85.4 |  |  |  | 122 | 18.3 | 0.61 | 30.5
Niederglatt | 16613 | 1975-06-09 | 11:00 | 11.88 | 19.36 | 9.24 | 2.64 | 1.012 | 14.96 | 3.696 | 7.92 | 4.136 |  | 4.84 | 101.2 | 30.8 | 79.2 | 69.08 | 18.04 | 0.176 |  |  | 66 | 88 | 22.88 | 20.68 | 9.68 | 52.8 | 44 |  |  |  | 88 | 4.4 | 0.44 | 4.4
Niederglatt | 16699 | 1975-06-16 | 9:00 | 12.48 | 20.176 | 8.944 | 3.536 | 2.028 | 14.04 | 8.32 | 15.08 | 5.2 |  | 7.28 | 124.8 | 41.6 | 161.2 | 90.48 | 28.08 | 0.416 |  |  | 83.2 | 130 | 32.24 | 29.12 | 12.48 | 27.56 | 145.6 |  |  |  | 884 | 10.4 | 10.4 | 10.4
Niederglatt | 16837 | 1975-06-23 | 14:00 | 25.27 | 40.432 | 19.152 | 6.118 | 2.261 | 42.56 | 25.27 | 43.89 | 7.98 |  | 15.96 | 212.8 | 106.4 | 279.3 | 147.63 | 62.51 | 17.29 |  |  | 199.5 | 771.4 | 226.1 | 77.14 | 252.7 | 77.14 | 2926 |  |  |  | 1729 | 186.2 | 15.96 | 1729
Niederglatt | 16886 | 1975-06-30 | 13:00 | 25.3 | 44 | 19.36 | 5.94 | 1.65 | 33 | 6.49 | 15.4 | 4.29 |  | 7.15 | 231 | 66 | 209 | 139.7 | 46.2 | 2.09 |  |  | 143 | 242 | 88 | 48.4 | 67.1 | 95.7 | 407 |  |  |  | 220 | 33 | 2.2 | 110
Niederglatt | 16985 | 1975-07-07 | 13:00 | 36.24 | 59.796 | 25.368 | 10.872 | 2.869 | 39.26 | 6.04 | 22.65 | 5.587 |  | 8.909 | 302 | 90.6 | 332.2 | 187.24 | 54.36 | 1.359 |  |  | 196.3 | 347.3 | 120.8 | 60.4 | 80.785 | 154.02 | 347.3 |  |  |  | 302 | 30.2 | 3.02 | 75.5
Niederglatt | 17109 | 1975-07-14 | 10:00 | 19.158 | 32.136 | 13.596 | 5.562 | 1.648 | 22.66 | 1.751 | 9.27 | 2.884 |  | 5.15 | 195.7 | 51.5 | 288.4 | 116.39 | 33.99 | 0.412 |  |  | 185.4 | 267.8 | 96.82 | 41.2 | 40.17 | 101.97 | 236.9 |  |  |  | 103 | 30.9 | 2.06 | 41.2
Niederglatt | 17197 | 1975-07-21 | 13:00 | 22 | 36.96 | 16.5 | 5.5 | 1.98 | 27.5 | 2.75 | 12.1 | 2.86 |  | 6.6 | 220 | 77 | 264 | 132 | 41.8 | 1.1 |  |  | 121 | 297 | 105.6 | 44 | 47.3 | 112.2 | 286 |  |  |  | 220 | 11 |  | 55
Niederglatt | 17213 | 1975-07-29 | 9:00 | 13.86 | 22.968 | 10.032 | 3.828 | 0.792 | 14.52 | 1.32 | 6.6 | 1.914 |  | 3.96 | 125.4 | 46.2 | 151.8 | 78.54 | 23.76 | 0.33 |  |  | 105.6 | 191.4 | 58.08 | 26.4 | 32.34 | 66.66 | 92.4 |  |  |  | 264 | 13.2 | 5.94 | 26.4
Niederglatt | 17227 | 1975-08-04 | 13:00 | 9.4 | 15.792 | 6.956 | 2.444 | 0.987 | 12.22 | 1.41 | 4.7 | 3.384 |  | 3.995 | 103.4 | 37.6 | 117.5 | 68.15 | 18.8 | 0.188 |  |  | 47 | 75.2 | 32.9 | 19.74 | 17.86 | 58.28 | 47 |  |  |  | 47 | 4.7 | 0.94 | 4.7
Niederglatt | 17260 | 1975-08-11 | 9:00 | 11.186 | 18.424 | 7.708 | 3.478 | 1.128 | 15.98 | 13.16 | 10.34 | 6.016 |  | 9.4 | 122.2 | 37.6 | 94 | 73.32 | 49.82 | 15.04 | #VALUE! |  | 244.4 | 761.4 | 253.8 | 88.36 | 188 | 47.94 | 3666 |  |  |  | 3384 | 235 | 67.68 | 1598
Niederglatt | 17300 | 1975-08-18 | 11:00 | 20.304 | 35.856 | 15.552 | 4.752 | 1.728 | 23.76 | 7.776 | 12.96 | 3.672 |  | 4.32 | 194.4 | 54 | 237.6 | 122.04 | 41.04 | 0.756 |  |  | 118.8 | 205.2 | 69.12 | 47.52 | 23.76 | 86.4 | 248.4 |  |  |  | 216 | 10.8 | 1.08 | 32.4
Niederglatt | 17386 | 1975-08-25 | 9:00 | 52.25 | 83.6 | 39.71 | 12.54 | 1.463 | 71.06 | 1.463 | 9.405 | 2.09 |  | 2.09 | 334.4 | 167.2 | 606.1 | 190.19 | 75.24 | 3.553 |  |  | 292.6 | 418 | 117.04 | 110.77 | 68.97 | 148.39 | 710.6 |  |  |  | 209 | 20.9 | 2.09 | 83.6
Niederglatt | 17427 | 1975-09-01 | 10:00 | 42.32 | 73.6 | 30.912 | 11.408 | 2.024 | 40.48 | 5.336 | 11.04 | 2.944 |  | 3.68 | 294.4 | 128.8 | 423.2 | 180.32 | 60.72 | 1.84 |  |  | 184 | 276 | 99.36 | 88.32 | 92 | 156.4 | 460 |  |  |  | 184 | 18.4 | 1.84 | 36.8
Niederglatt | 17489 | 1975-09-08 | 11:00 | 31.71 | 54.36 | 22.65 | 9.06 | 1.51 | 33.22 | 5.134 | 12.08 | 2.567 |  | 3.02 | 286.9 | 75.5 | 332.2 | 164.59 | 49.83 | 0.604 |  |  | 151 | 286.9 | 105.7 | 61.91 | 101.17 | 140.43 | 302 |  |  |  | 604 | 15.1 | 7.55 | 7.55
Niederglatt | 17587 | 1975-09-15 | 14:00 | 26.64 | 44.4 | 19.536 | 7.104 | 2.22 | 31.08 | 6.327 | 13.32 | 4.218 |  | 4.995 | 222 | 66.6 | 210.9 | 134.31 | 39.96 | 1.332 |  |  | 111 | 177.6 | 68.82 | 44.4 | 69.93 | 97.68 | 199.8 |  |  |  | 333 | 11.1 | 1.11 | 22.2
Niederglatt | 17612 | 1975-09-22 | 10:00 | 15.84 | 27.72 | 11.88 | 3.96 | 1.32 | 20.46 | 3.432 | 7.26 | 2.904 |  | 3.63 | 132 | 46.2 | 151.8 | 76.56 | 25.08 | 0.594 |  |  | 66 | 92.4 | 33 | 25.74 | 12.54 | 54.12 | 92.4 |  |  |  | 66 | 13.2 | 0.66 | 6.6
Niederglatt | 17658 | 1975-09-29 | 9:00 | 13.25 | 23.32 | 9.858 | 3.392 | 1.431 | 17.49 | 3.286 | 5.3 | 3.392 |  | 4.505 | 111.3 | 42.4 | 127.2 | 73.14 | 22.26 | 0.371 |  |  | 58.3 | 95.4 | 28.62 | 23.85 | 22.26 | 34.98 | 48.76 |  |  |  | 53 | 5.3 | 0.53 | 10.6
Niederglatt | 17744 | 1975-10-06 | 9:00 | 13.25 | 23.32 | 9.964 | 3.286 | 1.06 | 17.49 | 3.71 | 6.89 | 3.551 |  | 3.975 | 106 | 42.4 | 106 | 66.78 | 21.2 | 0.53 |  |  | 58.3 | 79.5 | 31.8 | 25.44 | 16.96 | 40.28 | 63.6 |  |  |  | 53 | 2.65 | 0.53 | 10.6
Niederglatt | 17774 | 1975-10-13 | 13:00 | 12.75 | 21.42 | 9.486 | 3.264 | 0.918 | 18.87 | 2.652 | 6.12 | 3.672 |  | 4.08 | 107.1 | 40.8 | 127.5 | 69.36 | 22.44 | 0.255 |  |  | 51 | 71.4 | 24.48 | 22.95 | 15.81 | 42.33 | 40.8 |  |  |  | 51 | 5.1 | 1.02 | 5.1
Niederglatt | 17790 | 1975-10-20 | 10:00 | 23.92 | 42.32 | 17.48 | 6.44 | 1.288 | 28.52 | 3.588 | 8.74 | 3.404 |  | 4.14 | 165.6 | 73.6 | 202.4 | 97.52 | 34.04 | 0.92 |  |  | 110.4 | 138 | 47.84 | 44.16 | 37.72 | 78.2 | 128.8 |  |  |  | 92 | 9.2 | 0.92 | 27.6
Niederglatt | 17896 | 1975-10-27 | 13:00 | 14.04 | 23.92 | 10.4 | 3.64 | 0.988 | 20.28 | 3.588 | 8.32 | 3.9 |  | 4.42 | 104 | 41.6 | 88.4 | 70.72 | 22.88 | 0.364 |  |  | 46.8 | 72.8 | 24.96 | 23.4 | 26.52 | 44.72 | 35.36 |  |  |  | 52 | 5.2 | 0.52 | 15.6
Niederglatt | 17946 | 1975-11-03 | 13:00 | 10.92 | 19.32 | 8.148 | 2.772 | 0.714 | 12.6 | 4.62 | 5.88 | 3.99 |  | 5.46 | 96.6 | 29.4 | 109.2 | 63.84 | 20.16 | 0.21 |  |  | 42 | 50.4 | 20.16 | 18.48 | 10.92 | 33.6 | 29.4 |  |  |  | 21 | 4.2 | 0.42 | 4.2
Niederglatt | 17987 | 1975-11-10 | 11:36 | 11.18 | 19.78 | 8.17 | 3.01 | 0.516 | 12.9 | 3.784 | 7.74 | 3.87 |  | 5.16 | 94.6 | 34.4 | 81.7 | 65.79 | 19.35 | 0.258 |  |  | 47.3 | 60.2 | 20.64 | 18.06 | 18.92 | 33.11 | 43 |  |  |  | 301 | 4.3 | 3.01 | 17.2
Niederglatt | 18041 | 1975-11-17 | 14:00 | 24.36 | 41.76 | 19.14 | 5.22 | 1.74 | 27.84 | 7.482 | 14.79 | 5.046 |  | 8.265 | 191.4 | 87 | 217.5 | 111.36 | 37.41 | 2.262 |  |  | 113.1 | 165.3 | 57.42 | 53.07 | 46.98 | 68.73 | 287.1 |  |  |  | 522 | 34.8 | 3.48 | 78.3
Niederglatt | 18065 | 1975-11-24 | 9:00 | 31.05 | 52.9 | 23 | 8.05 | 1.265 | 28.75 | 9.315 | 14.95 | 4.6 |  | 6.325 | 218.5 | 92 | 253 | 129.95 | 39.1 | 0.92 |  |  | 115 | 172.5 | 57.5 | 43.7 | 25.3 | 115 | 89.7 |  |  |  | 115 | 11.5 | 1.15 | 46
Niederglatt | 18093 | 1975-12-01 | 14:00 | 26.25 | 46.2 | 20.16 | 6.09 | 0.735 | 29.4 | 8.085 | 21 | 3.99 |  | 5.25 | 220.5 | 94.5 | 283.5 | 124.95 | 36.75 | 1.155 |  |  | 105 | 157.5 | 60.9 | 53.55 | 47.25 | 107.1 | 116.55 |  |  |  | 105 | 21 | 2.1 | 52.5
Niederglatt | 18140 | 1975-12-08 | 10:00 | 17.82 | 33 | 13.86 | 3.96 | 0.528 | 19.8 | 8.58 | 12.54 | 4.422 |  | 5.94 | 138.6 | 59.4 | 165 | 83.16 | 27.72 | 0.396 |  |  | 66 | 92.4 | 26.4 | 25.74 | 32.34 | 61.38 | 39.6 |  |  |  | 66 | 6.6 | 0.66 | 13.2
Niederglatt | 18173 | 1975-12-15 | 14:00 | 14.28 | 25.5 | 10.71 | 3.57 | 0.663 | 12.75 | 11.73 | 17.34 | 4.08 |  | 5.1 | 137.7 | 45.9 | 127.5 | 89.76 | 22.95 | 0.255 |  |  | 51 | 66.3 | 28.56 | 24.99 | 27.54 | 48.45 | 66.3 |  |  |  | 51 | 5.1 | 0.51 | 15.3
Niederglatt | 18342 | 1976-01-05 | 10:30 | 12.15 | 21.6 | 8.82 | 3.33 | 0.27 | 13.95 | 8.1 | 9.9 | 4.275 | 4.5 | 4.95 | 108 | 40.5 | 108 | 70.2 | 18.9 | 0.135 |  |  | 49.5 | 58.5 | 21.15 | 15.75 | 45 | 45 | 41.85 |  |  |  | 45 | 4.5 | 0.45 | 18
Niederglatt | 18398 | 1976-01-12 | 14:00 | 9.43 | 16.4 | 6.806 | 2.624 | 0.369 | 11.48 | 7.38 | 11.07 | 4.1 | 4.51 | 4.92 | 110.7 | 36.9 | 127.1 | 77.08 | 20.5 | 0.164 |  |  | 45.1 | 61.5 | 35.26 | 19.27 | 17.22 | 41.41 | 41 |  |  |  | 82 | 8.2 | 0.41 | 12.3
Niederglatt | 18413 | 1976-01-19 | 9:00 | 13.92 | 24 | 10.08 | 3.84 | 0.144 | 13.92 | 8.64 | 11.52 | 4.176 | 4.32 | 5.28 | 115.2 | 48 | 120 | 72 | 22.08 | 0.384 |  |  | 48 | 57.6 | 23.52 | 18.24 | 35.52 | 45.6 | 40.32 |  |  |  | 96 | 4.8 | 0.48 | 14.4
Niederglatt | 18431 | 1976-01-26 | 14:25 | 14.56 | 26 | 10.608 | 3.952 | 0.416 | 13.52 | 10.4 | 19.76 | 4.732 | 5.2 | 5.72 | 187.2 | 41.6 | 140.4 | 150.8 | 26.52 | 0.468 |  |  | 52 | 83.2 | 36.4 | 23.92 | 57.2 | 54.08 | 52 |  |  |  | 104 | 10.4 | 0.52 | 20.8
Niederglatt | 18459 | 1976-02-02 | 14:10 | 12.42 | 23 | 9.292 | 3.128 | 0.46 | 11.04 | 11.5 | 21.16 | 5.06 | 5.52 | 5.98 | 119.6 | 36.8 | 128.8 | 79.58 | 21.62 | 0.414 |  |  | 46 | 69 | 26.68 | 18.86 | 23 | 50.6 | 69 |  |  |  | 92 | 4.6 | 0.46 | 9.2
Niederglatt | 18514 | 1976-02-09 | 14:00 | 13.5 | 24.84 | 10.26 | 3.24 | 0.648 | 12.96 | 13.5 | 54 | 5.94 | 6.48 | 7.02 | 513 | 37.8 | 118.8 | 356.4 | 30.78 | 3.564 |  |  | 189 | 243 | 86.4 | 64.8 | 51.3 | 51.3 | 345.6 |  |  |  | 216 | 27 | 1.08 | 91.8
Niederglatt | 18558 | 1976-02-16 | 11:00 | 18.6 | 31 | 14.012 | 4.588 | 0.372 | 19.22 | 5.704 | 9.92 | 3.162 | 3.72 | 4.34 | 155 | 55.8 | 155 | 89.9 | 26.04 | 0.434 |  |  | 74.4 | 93 | 49.6 | 26.04 | 22.32 | 67.58 | 117.8 |  |  |  |  | 18.6 |  | 24.8
Niederglatt | 18628 | 1976-02-23 | 13:45 | 15.12 | 27 | 11.34 | 3.78 | 0.27 | 16.74 | 9.18 | 16.2 | 5.184 | 5.4 | 5.4 | 129.6 | 37.8 | 135 | 82.62 | 24.3 | 0.216 |  |  | 70.2 | 86.4 | 27 | 19.98 | 28.62 | 68.04 | 43.2 |  |  |  | 162 | 5.4 | 2.7 | 10.8
Niederglatt | 18703 | 1976-03-01 | 13:30 | 13.34 | 23 | 10.212 | 3.128 | 0.368 | 12.88 | 8.74 | 16.56 | 4.048 | 4.6 | 5.06 | 115 | 32.2 | 110.4 | 77.28 | 21.16 | 0.276 |  |  | 50.6 | 69 | 28.52 | 21.16 | 28.52 | 58.42 | 55.2 |  |  |  | 46 | 4.6 | 0.92 | 13.8
Niederglatt | 18791 | 1976-03-08 | 9:30 | 12.76 | 21.12 | 9.68 | 3.08 | 0.176 | 11 | 6.6 | 11.88 | 3.652 | 3.74 | 4.4 | 101.2 | 26.4 | 110 | 68.64 | 17.6 | 0.044 |  |  | 57.2 | 70.4 | 22.88 | 19.36 | 24.64 | 44.88 | 25.52 |  |  |  | 44 | 4.4 | 0.44 | 8.8
Niederglatt | 18879 | 1976-03-15 | 14:00 | 12.42 | 22.08 | 9.292 | 3.128 | 0.414 | 10.12 | 8.74 | 16.56 | 4.094 | 4.14 | 5.06 | 119.6 | 13.8 | 101.2 | 80.04 | 23 | 0.276 |  |  | 64.4 | 78.2 | 29.9 | 20.24 | 59.8 | 64.86 | 34.96 |  |  |  | 92 | 4.6 | 0.92 | 13.8
Niederglatt | 18969 | 1976-03-22 | 14:30 | 13.05 | 22.5 | 9.9 | 3.6 | 0.36 | 9.45 | 12.6 | 18.45 | 4.5 | 4.5 | 4.95 | 112.5 | 18 | 121.5 | 83.25 | 23.4 | 0.225 |  |  | 63 | 90 | 30.6 | 22.05 | 24.75 | 58.5 | 63 |  |  |  | 90 | 9 | 0.45 | 18
Niederglatt | 19018 | 1976-03-29 | 13:25 | 12.18 | 20.16 | 9.408 | 2.772 | 0.504 | 9.66 | 8.4 | 14.7 | 3.99 | 4.2 | 5.04 | 100.8 | 12.6 | 105 | 71.82 | 21 | 0.294 |  |  | 63 | 79.8 | 20.58 | 16.8 | 46.2 | 54.6 | 46.2 |  |  |  | 84 | 8.4 | 0.42 | 12.6
Niederglatt | 19074 | 1976-04-05 | 9:20 | 12 | 19.2 | 9.2 | 2.4 | 0.6 | 8.4 | 10.8 | 16 | 4 | 4 | 4.8 | 96 | 16 | 100 | 69.2 | 19.2 | 0.24 |  |  | 56 | 76 | 27.2 | 18.8 | 24 | 29.6 | 32 |  |  |  | 120 | 8 | 0.8 | 12
Niederglatt | 19198 | 1976-04-12 | 12:25 | 10.8 | 19.2 | 8.16 | 2.64 | 0.44 | 9.2 | 8.4 | 14.8 | 3.72 | 3.8 | 4.4 | 96 | 24 | 88 | 68.8 | 20 | 0.28 |  |  | 56 | 84 | 23.2 | 17.6 | 25.6 | 41.2 | 37.6 |  |  |  |  | 8 |  | 16
Niederglatt | 19248 | 1976-04-20 | 9:55 | 10.36 | 18.5 | 7.992 | 2.368 | 0.74 | 8.14 | 7.77 | 12.95 | 3.7 | 3.7 | 4.07 | 88.8 | 18.5 | 99.9 | 64.01 | 17.02 | 0.111 |  |  | 48.1 | 85.1 | 25.16 | 16.65 | 27.01 | 31.08 | 33.3 |  |  |  | 222 | 7.4 | 1.11 | 11.1
Niederglatt | 19302 | 1976-04-26 | 9:00 | 10.8 | 19.8 | 8.28 | 2.52 | 0.72 | 8.1 | 13.05 | 19.8 | 4.5 | 4.5 | 5.4 | 117 | 31.5 | 121.5 | 80.55 | 26.55 | 0.315 |  |  | 76.5 | 117 | 32.85 | 22.5 | 27.45 | 30.6 | 72 |  |  |  | 315 | 18 | 1.35 | 13.5
Niederglatt | 19374 | 1976-05-03 | 9:20 | 10.36 | 18.5 | 8.066 | 2.294 | 0.777 | 8.14 | 5.92 | 11.1 | 4.07 | 4.44 | 5.55 | 88.8 | 22.2 | 88.8 | 66.6 | 19.24 | 0.222 |  |  | 55.5 | 70.3 | 22.2 | 15.91 | 37 | 26.64 | 25.9 |  |  |  | 37 | 7.4 | 0.37 | 7.4
Niederglatt | 19436 | 1976-05-10 | 13:20 | 9.25 | 17.02 | 7.326 | 1.924 | 1.887 | 8.14 | 6.66 | 13.32 | 4.07 | 4.81 | 5.18 | 92.5 | 22.2 | 99.9 | 66.97 | 19.98 | 0.444 |  |  | 59.2 | 81.4 | 25.53 | 19.98 | 40.7 | 33.3 | 44.4 |  |  |  | 37 | 7.4 | 0.37 | 7.4
Niederglatt | 19508 | 1976-05-17 | 8:50 | 8.75 | 16.1 | 6.58 | 2.17 | 0.875 | 7 | 5.95 | 16.8 | 3.85 | 3.85 | 3.85 | 94.5 | 24.5 | 101.5 | 67.9 | 21.35 | 0.385 |  |  | 42 | 63 | 23.1 | 15.75 | 19.25 | 17.85 | 63 |  |  |  |  | 7 |  | 10.5
Niederglatt | 19601 | 1976-05-24 | 8:55 | 8.84 | 16.32 | 6.8 | 2.04 | 0.748 | 6.8 | 7.82 | 14.28 | 4.08 | 4.08 | 4.42 | 88.4 | 23.8 | 88.4 | 64.26 | 21.42 | 0.476 |  |  | 54.4 | 61.2 | 23.8 | 15.98 | 19.72 | 19.72 | 81.6 |  |  |  | 306 | 6.8 | 1.36 | 10.2
Niederglatt | 19674 | 1976-05-31 | 12:40 | 8.2 | 16.072 | 6.232 | 1.968 | 0.984 | 6.97 | 12.3 | 19.27 | 5.33 | 4.92 | 6.15 | 90.2 | 28.7 | 86.1 | 72.57 | 22.55 | 0.328 |  |  | 57.4 | 86.1 | 29.11 | 21.32 | 45.1 | 26.65 | 69.7 |  |  |  | 246 | 12.3 | 1.23 | 24.6
Niederglatt | 19753 | 1976-06-08 | 9:05 | 10.25 | 18.86 | 7.298 | 2.952 | 1.066 | 9.02 | 8.2 | 14.35 | 4.51 | 4.92 | 5.33 | 102.5 | 28.7 | 110.7 | 75.03 | 20.09 | 0.41 |  |  | 57.4 | 86.1 | 25.01 | 17.22 | 33.62 | 27.06 | 49.2 |  |  |  | 164 | 8.2 | 0.82 | 24.6
Niederglatt | 19787 | 1976-06-14 | 12:50 | 9.2 | 16.8 | 6.56 | 2.64 | 1.48 | 8.8 | 6.4 | 12 | 3.64 | 4 | 4 | 96 | 28 | 124 | 68 | 19.6 | 0.36 |  |  | 56 | 76 | 28.4 | 20.4 | 19.6 | 34 | 36 |  |  |  | 80 | 4 | 0.4 | 16
Niederglatt | 19808 | 1976-06-21 | 9:20 | 8.64 | 15.84 | 6.408 | 2.232 | 1.62 | 6.84 | 8.28 | 11.88 | 4.32 | 4.68 | 5.04 | 97.2 | 28.8 | 93.6 | 73.8 | 20.52 | 0.216 |  |  | 61.2 | 68.4 | 29.88 | 19.08 | 29.16 | 25.2 | 43.2 |  |  |  | 72 | 7.2 | 0.36 | 10.8
Niederglatt | 19856 | 1976-06-28 | 14:00 | 6.336 | 11.136 | 4.608 | 1.728 | 1.792 | 6.08 | 5.44 | 10.24 | 3.2 | 3.84 | 5.44 | 80 | 22.4 | 80 | 58.88 | 16.96 | 0.096 |  |  | 44.8 | 83.2 | 26.88 | 16.32 | 24.96 | 26.24 | 28.8 |  |  |  | 32 | 6.4 | 0.32 | 9.6
Niederglatt | 19880 | 1976-07-05 | 9:15 | 6.138 | 10.788 | 4.34 | 1.798 | 1.364 | 3.1 | 8.06 | 12.4 | 4.34 | 4.65 | 4.96 | 86.8 | 24.8 | 96.1 | 67.89 | 18.91 | 0.062 |  |  | 24.8 | 46.5 | 21.39 | 16.74 | 19.84 | 18.6 | 27.9 |  |  |  | 31 | 12.4 | 0.31 | 9.3
Niederglatt | 19914 | 1976-07-12 | 12:40 | 6.6 | 11.22 | 4.488 | 2.112 | 1.32 | 5.61 | 5.28 | 9.9 | 3.168 | 3.3 | 3.63 | 79.2 | 26.4 | 72.6 | 54.78 | 18.15 | 0.297 |  |  | 52.8 | 89.1 | 29.04 | 15.84 | 15.84 | 25.74 | 56.1 |  |  |  | 33 |  | 0.33 | 19.8
Niederglatt | 19939 | 1976-07-19 | 12:35 | 6 | 9.72 | 4.2 | 1.8 | 1.89 | 6 | 4.5 | 7.5 | 3.3 | 3.3 | 4.2 | 84 | 21 | 69 | 57.9 | 16.2 | 0.15 |  |  | 42 | 63 | 21 | 14.7 | 7.5 | 33.3 | 27 |  |  |  | 30 | 9 | 0.3 | 9
Niederglatt | 20013 | 1976-07-26 | 8:40 | 15.168 | 23.7 | 10.428 | 4.74 | 1.738 | 13.43 | 6.636 | 11.06 | 2.923 | 3.16 | 3.555 | 165.9 | 39.5 | 197.5 | 112.97 | 37.13 | 0.869 |  |  | 94.8 | 213.3 | 48.19 | 34.76 | 44.24 | 49.77 | 371.3 |  |  |  | 1027 | 39.5 | 15.01 | 142.2
Niederglatt | 20064 | 1976-08-02 | 10:15 | 21.34 | 34.32 | 14.74 | 6.6 | 1.21 | 20.9 | 2.42 | 8.8 | 1.98 | 2.2 | 3.3 | 220 | 33 | 242 | 136.4 | 38.5 | 1.32 |  |  | 132 | 220 | 97.9 | 51.7 | 59.4 | 104.5 | 572 |  |  |  | 330 | 33 | 4.4 | 110
Niederglatt | 20117 | 1976-08-09 | 10:20 | 13.392 | 22.176 | 9.504 | 3.888 | 1.44 | 15.84 | 3.384 | 6.12 | 3.312 | 3.6 | 3.96 | 151.2 | 21.6 | 194.4 | 101.52 | 28.08 | 0.792 |  |  | 86.4 | 144 | 44.64 | 32.4 | 24.48 | 49.68 | 100.8 |  |  |  | 72 | 21.6 | 0.72 | 21.6
Niederglatt | 20159 | 1976-08-16 | 12:50 | 10.98 | 17.08 | 7.564 | 3.416 | 1.586 | 15.25 | 2.684 | 6.71 | 3.477 | 3.66 | 3.965 | 122 | 30.5 | 152.5 | 85.4 | 25.62 | 0.61 |  |  | 73.2 | 122 | 45.14 | 28.67 | 25.62 | 47.58 | 91.5 |  |  |  | 61 | 18.3 | 1.22 | 42.7
Niederglatt | 20183 | 1976-08-23 | 9:55 | 9.24 | 14.608 | 6.512 | 2.728 | 1.408 | 11.88 | 3.432 | 4.4 | 2.728 | 2.86 | 3.52 | 96.8 | 22 | 101.2 | 69.52 | 20.24 | 0.308 |  |  | 57.2 | 123.2 | 27.72 | 18.48 | 14.96 | 33.44 | 83.6 |  |  |  | 44 | 8.8 | 0.44 | 8.8
Niederglatt | 20242 | 1976-08-30 | 12:40 | 13.4 | 21.172 | 9.38 | 4.02 | 2.479 | 18.76 | 5.36 | 9.38 | 5.159 | 5.36 | 5.695 | 154.1 | 33.5 | 167.5 | 109.88 | 32.83 | 0.268 |  |  | 100.5 | 134 | 38.86 | 30.82 | 24.79 | 69.01 | 53.6 |  |  |  | 33.5 | 33.5 |  | 26.8
Niederglatt | 20314 | 1976-09-06 | 10:02 | 14.454 | 23.652 | 9.928 | 4.526 | 1.168 | 16.06 | 4.234 | 8.03 | 2.774 | 2.92 | 3.285 | 146 | 36.5 | 160.6 | 100.01 | 29.93 | 0.511 |  |  | 87.6 | 116.8 | 43.8 | 29.93 | 18.25 | 66.43 | 73 |  |  |  | 73 | 14.6 | 0.73 | 14.6
Niederglatt | 20357 | 1976-09-13 | 9:00 | 13.2 | 22.08 | 9.24 | 3.96 | 1.2 | 13.2 | 6.6 | 9.6 | 3 | 3.6 | 3.6 | 138 | 36 | 150 | 91.2 | 27 | 0.12 |  |  | 78 | 114 | 33 | 25.2 | 34.2 | 46.2 | 54 |  |  |  | 240 | 12 | 1.2 | 6
Niederglatt | 20391 | 1976-09-20 | 9:35 | 18.26 | 30.544 | 13.114 | 5.146 | 1.245 | 15.77 | 5.81 | 10.79 | 2.573 | 2.905 | 2.905 | 174.3 | 41.5 | 215.8 | 109.56 | 30.71 | 0.83 |  |  | 107.9 | 132.8 | 53.95 | 34.03 | 33.2 | 67.23 | 149.4 |  |  |  | 249 | 16.6 | 1.66 | 49.8
Niederglatt | 20440 | 1976-09-27 | 13:35 | 9.87 | 17.484 | 6.768 | 3.102 | 1.222 | 10.81 | 6.58 | 10.81 | 2.82 | 3.055 | 3.29 | 108.1 | 28.2 | 117.5 | 76.14 | 21.15 | 0.094 |  |  | 65.8 | 84.6 | 30.55 | 19.27 | 22.09 | 42.3 | 37.6 |  |  |  | 94 | 9.4 | 0.47 | 9.4
Niederglatt | 20471 | 1976-10-04 | 8:55 | 12.32 | 21.504 | 8.848 | 3.472 | 1.456 | 14 | 6.16 | 10.64 | 2.912 | 3.36 | 3.36 | 123.2 | 39.2 | 117.6 | 82.88 | 25.76 | 0.448 |  |  | 72.8 | 89.6 | 30.8 | 25.2 | 12.32 | 29.68 | 89.6 |  |  |  | 112 | 16.8 | 0.56 | 16.8
Niederglatt | 20520 | 1976-10-11 | 12:50 | 10.12 | 17.296 | 7.084 | 3.036 | 1.15 | 11.04 | 5.98 | 8.74 | 2.714 | 2.99 | 3.22 | 105.8 | 32.2 | 128.8 | 76.82 | 21.16 | 0.092 |  |  | 59.8 | 73.6 | 26.68 | 18.4 | 17.48 | 35.42 | 50.6 |  |  |  | 46 | 13.8 | 0.92 | 13.8
Niederglatt | 20557 | 1976-10-18 | 9:50 | 10.12 | 17.6 | 7.128 | 2.992 | 0.792 | 12.32 | 5.72 | 7.92 | 2.64 | 3.08 | 3.08 | 101.2 | 30.8 | 110 | 73.48 | 20.68 | 0.176 |  |  | 52.8 | 70.4 | 22.44 | 18.92 | 16.28 | 29.48 | 39.6 |  |  |  | 22 | 13.2 | 0.44 | 35.2
Niederglatt | 20620 | 1976-10-25 | 13:00 | 9.66 | 16.632 | 6.636 | 3.024 | 0.84 | 11.34 | 6.3 | 8.4 | 3.066 | 3.15 | 3.36 | 100.8 | 25.2 | 109.2 | 69.72 | 19.74 | 0.252 |  |  | 37.8 | 67.2 | 23.52 | 18.48 | 29.4 | 32.34 | 36.54 |  |  |  | 84 | 12.6 | 0.84 | 12.6
Niederglatt | 20653 | 1976-11-01 | 8:55 | 9.89 | 17.2 | 6.966 | 2.924 | 0.731 | 11.18 | 6.02 | 11.61 | 3.741 | 3.87 | 4.3 | 107.5 | 34.4 | 107.5 | 74.39 | 21.93 | 0.43 |  |  | 55.9 | 73.1 | 23.22 | 20.64 | 32.25 | 21.07 | 68.8 |  |  |  | 86 | 8.6 | 0.86 | 12.9
Niederglatt | 20701 | 1976-11-08 | 8:40 | 10.78 | 18.424 | 8.134 | 2.646 | 0.637 | 12.74 | 5.39 | 8.33 | 3.136 | 3.43 | 3.675 | 107.8 | 39.2 | 98 | 68.11 | 24.01 | 0.392 |  |  | 68.6 | 83.3 | 33.32 | 23.52 | 32.34 | 27.93 | 49 |  |  |  | 147 | 19.6 | 0.98 | 24.5
Niederglatt | 20742 | 1976-11-15 | 9:00 | 14.85 | 25.3 | 11.22 | 3.63 | 0.77 | 19.25 | 6.05 | 9.35 | 2.75 | 2.75 | 3.025 | 115.5 | 49.5 | 176 | 72.05 | 26.4 | 0.605 |  |  | 66 | 99 | 33.55 | 26.95 | 52.25 | 35.75 | 110
Niederglatt | 20805 | 1976-11-22 | 12:45 | 10.75 | 18.92 | 7.912 | 2.838 | 0.473 | 13.33 | 7.31 | 11.61 | 3.483 | 4.085 | 4.3 | 103.2 | 34.4 | 116.1 | 70.95 | 21.5 | 0.43 |  |  | 38.7 | 51.6 | 24.08 | 18.92 | 29.67 | 32.68 | 73.1 |  |  |  | 129 | 12.9 | 1.29 | 21.5
Niederglatt | 20854 | 1976-11-29 | 9:48 | 9.5 | 16.72 | 6.916 | 2.584 | 0.38 | 11.78 | 6.84 | 10.64 | 3.306 | 3.42 | 3.8 | 91.2 | 30.4 | 102.6 | 62.32 | 18.62 | 0.19 |  |  | 53.2 | 60.8 | 19.76 | 16.34 | 36.48 | 25.84 | 33.44 |  |  |  | 114 | 11.4 | 0.38 | 7.6
Niederglatt | 20903 | 1976-12-06 | 12:45 | 20.79 | 35.42 | 15.554 | 5.236 | 0.616 | 24.64 | 9.24 | 16.94 | 3.465 | 3.465 | 3.85 | 238.7 | 61.6 | 246.4 | 154.77 | 31.57 | 0.77 |  |  | 100.1 | 130.9 | 46.2 | 32.34 | 48.51 | 77 | 115.5 |  |  |  | 154 | 23.1 | 1.54 | 38.5
Niederglatt | 20951 | 1976-12-13 | 10:05 | 29.97 | 51.06 | 22.422 | 7.548 | 0.666 | 33.3 | 10.323 | 21.09 | 4.44 | 4.995 | 6.105 | 344.1 | 88.8 | 299.7 | 224.22 | 44.4 | 1.332 |  |  | 133.2 | 188.7 | 57.72 | 45.51 | 39.96 | 113.22 | 188.7 |  |  |  | 333 | 33.3 | 2.22 | 77.7
Niederglatt | 21003 | 1976-12-20 | 8:55 | 17.94 | 31.74 | 13.11 | 4.83 | 0.414 | 19.32 | 8.28 | 14.49 | 4.14 | 4.14 | 4.83 | 151.8 | 55.2 | 172.5 | 103.5 | 31.05 | 0.345 |  |  | 75.9 | 103.5 | 35.19 | 26.22 |  | 64.86 | 75.9 |  |  |  | 138 | 20.7 | 0.69 | 27.6
Niederglatt | 21032 | 1976-12-27 | 9:10 | 11.34 | 20.16 | 8.232 | 3.108 | 0.252 | 13.02 | 7.14 | 16.38 | 2.94 | 3.36 | 3.78 | 100.8 | 33.6 | 130.2 | 64.68 | 19.32 | 0.378 |  |  | 46.2 | 58.8 | 16.38 | 14.28 |  | 42.42 | 46.2 |  |  |  | 84 | 8.4 | 0.84 | 25.2

## JM-Konzentrationen
Station | Jahr | Wassertemperatur | Lufttemperatur | Abflussmenge | pH | Leitfähigkeit | Gesamthärte | Karbonathärte | Calcium | Magnesium | Nitrit | Nitrat | Ammonium | Kjeldahl-N | DRP | Gesamt-Phosphor (filtriert) | Gesamt-Phosphor | Chlorid | Kieselsäure | Sulfat | Natrium | Kalium | Eisen | Mangan | KMnO4-Verbrauch | CSB-Gel | CSB | TOC | DOC | BSB5 | Sauerstoff | Schwebstoffe | An-Det | CCl4- Extr | KW (IR) | Zink | Kupfer | Cadmium | Blei
|  | °C | °C | m3/s |  | µS/cm | mmol/l | mmol/l | mmol/l | mmol/l | mg N/l | mg N/l | mg N/l | mg N/l | mg P/l | mg P/l | mg P/l | mg/l | mg H4SiO4/l | mg SO4/l | mg/l | mg/l | mg/l | mg/l | mg /l | mg O2/l | mg O2/l | mg C/l | mg C/l | mg O2/l | mg O2/l | mg/l | mg MBAS/l | mg/l | mg/l | µg/l | µg/l | µg/l | µg/l
Niederglatt | 1972 | 13.858 | 8.2125 | 6.637 | 7.986 | 442.4 | 2.1972 | 3.8584 | 1.6346 | 0.56111 | 0.1262 | 2.264 | 1.933 |  | 0.8304 |  | 1.0518 | 21.96 | 9.542 | 24.0811 | 15.625 | 4.5312 | 0.18958 | 0.064286 | 30.1 |  | 26.32 | 8.2593 | 6.2333 | 7.126 | 8.474 | 36 | 0.14 | 0.38347 | 0.19222 | 150 | 10 |  | 50
Niederglatt | 1973 | 11.3469 | 10.8065 | 6.0306 | 8.1347 | 449.1837 | 2.3782 | 4.1855 | 1.7545 | 0.62364 | 0.13102 | 2.7184 | 1.7298 |  | 1.0522 |  | 1.3071 | 25.7347 | 7.2857 | 24.9091 | 18.4545 | 5.1455 | 0.13 | 0.054545 | 22.8367 | 17 | 24 | 7.2021 | 4.9795 | 8.3532 | 9.551 | 22.0592 | 0.085909 | 0.50939 | 0.21265 | 32 | 3.76 | 0.26667 | 4.6452
Niederglatt | 1974 | 11.906 | 12.7082 | 6.776 | 8.138 | 443 | 2.4468 | 4.212 | 1.8584 | 0.5884 | 0.1436 | 3.22 | 1.0492 |  | 0.9362 |  | 1.3035 | 23.66 | 7.32 | 22.75 | 16.628 | 4.842 | 0.1118 | 0.034545 | 20.92 | 16.16 | 22.9375 | 6.848 | 4.932 | 6.904 | 9.032 | 20.838 | 0.05375 | 2.37 | 0.23056 | 38.42 | 2.86 | 0.29571 | 6.38
Niederglatt | 1975 | 11.85 | 12.706 | 7.674 | 8.22 | 462.6 | 2.5246 | 4.3256 | 1.9252 | 0.5994 | 0.143 | 3.388 | 0.7974 | 1.4586 | 0.6814 |  | 0.8758 | 21.3 | 6.94 | 23.5 | 13.708 | 4.202 | 0.13 |  |  | 12.02 | 19.4 | 6.456 | 4.602 | 4.951 | 9.528 | 26.97 |  |  |  | 32.5 | 2.35 | 0.41809 | 8.63
Niederglatt | 1976 | 11.9731 | 13.0615 | 5.0481 | 8.3038 | 465.7692 | 2.4319 | 4.2238 | 1.7854 | 0.64654 | 0.19635 | 2.4135 | 1.6015 | 2.8529 | 0.81519 | 0.86731 | 0.97404 | 25.7115 | 6.6346 | 25.6538 | 17.8596 | 4.8365 | 0.0825 |  |  | 13.2885 | 18.8462 | 6.5192 | 4.6135 | 6.368 | 8.6462 | 14.6538 |  |  |  | 25.8333 | 2.44 | 0.20851 | 4.3137

## JM-Frachten
Station | Jahr | Gesamthärte | Karbonathärte | Calcium | Magnesium | Nitrit | Nitrat | Ammonium | Kjeldahl-N | DRP | Gesamt-Phosphor (filtriert) | Gesamt-Phosphor | Chlorid | Kieselsäure | Sulfat | Natrium | Kalium | Eisen | Mangan | KMnO4-Verbrauch | CSB-Gel | CSB | TOC | DOC | BSB5 | Sauerstoff | Schwebstoffe | An-Det | CCl4- Extr | KW (IR) | Zink | Kupfer | Cadmium | Blei
|  | mol/s | mol/s | mol/s | mol/s | g N/s | g N/s | g N/s | g N/s | g P/s | g P/s | g P/s | g/s | g H4SiO4/s | g SO4/s | g/s | g/s | g/s | g/s | g/s | g O2/s | g O2/s | g C/s | g C/s | g O2/s | g O2/s | g/s | g MBAS/s | g/s | g/s | mg/s | mg/s | mg/s | mg/s
Niederglatt | 1972 | 15.4228 | 26.5136 | 11.5067 | 3.8867 | 0.75894 | 16.657 | 11.481 |  | 4.682 |  | 6.2859 | 136.92 | 62.773 | 168.2622 | 89.8156 | 26.1844 | 1.8764 | 0.58314 | 238.474 |  | 200.366 | 66.0881 | 42.18 | 57.8226 | 58.0458 | 356.4076 | 0.98008 | 3.1042 | 1.527 | 2355 | 157 |  | 785
Niederglatt | 1973 | 14.6331 | 25.5549 | 10.8129 | 3.8202 | 0.74033 | 16.619 | 9.5324 |  | 5.7197 |  | 7.1554 | 149.8429 | 43.4735 | 154.1545 | 110.7182 | 31.2064 | 0.91204 | 0.33545 | 142.3755 | 102.8959 | 147.2 | 44.1062 | 31.1018 | 50.6432 | 57.0512 | 149.1694 | 0.47105 | 3.2871 | 1.3807 | 194.8333 | 23.7653 | 1.3808 | 31.2516
Niederglatt | 1974 | 16.6114 | 28.5028 | 12.6002 | 4.0112 | 0.84516 | 21.2628 | 6.3783 |  | 5.6079 |  | 7.8447 | 155.946 | 49.878 | 146.375 | 107.296 | 31.9144 | 0.87982 | 0.246 | 143.866 | 107.456 | 154.5375 | 45.6196 | 32.4272 | 43.9912 | 61.5244 | 159.0284 | 0.25812 | 10.4187 | 1.1882 | 250.542 | 19.182 | 1.845 | 46.942
Niederglatt | 1975 | 18.8484 | 32.1284 | 14.2601 | 4.5882 | 1.0305 | 24.4142 | 5.43 | 12.1436 | 4.2686 |  | 5.6929 | 155.51 | 52.788 | 178.19 | 97.7006 | 30.9406 | 1.2651 |  |  | 92.936 | 159.328 | 52.9766 | 35.5854 | 39.9739 | 71.6438 | 261.3584 |  |  |  | 262.63 | 20.163 | 3.4682 | 88.867
Niederglatt | 1976 | 12.179 | 21.0109 | 8.9152 | 3.2648 | 0.90283 | 12.3354 | 7.3501 | 13.2713 | 3.7344 | 3.9814 | 4.4673 | 129.4865 | 32.8173 | 129.1327 | 88.9854 | 23.6917 | 0.43938 |  |  | 66.5558 | 94.8308 | 32.8625 | 23.12 | 30.5722 | 44.1438 | 82.0602 |  |  |  | 136.4688 | 12.914 | 1.1934 | 24.0529