## Bemerkungen
CCl4
Hohe Werte zum Teil durch Beobachtung belegt, oder auch bei Regenfällen
Schwermetalle
Hohe Metallwerte sind möglich, weil entweder: viel Na & Cl oder viel K & SO4 oder Q Anstiege durch Regen, d.h. Regenwasserüberläufe und/oder ARA Entlastung wären möglich. Vielfach sind auch die unteren Stationen gleich hoch. Dies ist wenig plausibel, daher streichen. Oberhalb Opfikon, meistens tiefe Werte.
1975-06-16 | viel Regen

## Konzentrationen
Station | Labornummer | Datum | Zeit | Wassertemperatur | Lufttemperatur | Abflussmenge | subj. Beurteilung | pH | Leitfähigkeit | Gesamthärte | Karbonathärte | Calcium | Magnesium | Nitrit | Nitrat | Ammonium | Kjeldahl-N | DRP | Gesamt-Phosphor (filtriert) | Gesamt-Phosphor | Chlorid | Kieselsäure | Sulfat | Natrium | Kalium | Eisen | Mangan | KMnO4-Verbrauch | CSB-Gel | CSB | TOC | DOC | BSB5 | Sauerstoff | Schwebstoffe | An-Det | CCl4- Extr | KW (IR) | Zink | Kupfer | Cadmium | Blei
|  | Stichprobe |  | °C | °C | m3/s |  |  | µS/cm | mmol/l | mmol/l | mmol/l | mmol/l | mg N/l | mg N/l | mg N/l | mg N/l | mg P/l | mg P/l | mg P/l | mg/l | mg H4SiO4/l | mg SO4/l | mg/l | mg/l | mg/l | mg/l | mg /l | mg O2/l | mg O2/l | mg C/l | mg C/l | mg O2/l | mg O2/l | mg/l | mg MBAS/l | mg/l | mg/l | µg/l | µg/l | µg/l | µg/l
Opfikon | 6633 | 1972-06-08 | 10:30 | 16.5 |  |  | trueb | 8 | 490 | 2.4 | 4.6 | 1.7 | 0.7 | 0.21 | 1.5 | 4.3 |  | 1.5 |  | 1.7 | 25 | 11 | 26 | 21 | 6 | 0.1 | 0.05 | 28 |  | 21 |  |  | 7.9 | 8.4 |  | 0.2
Opfikon | 6654 | 1972-06-12 | 9:55 | 13.1 |  |  | l.trueb | 7.7 | 400 | 2 | 3.64 | 1.52 | 0.48 | 0.19 | 1.5 | 2.1 |  | 0.78 |  | 0.83 | 19 | 7 | 24 | 13 | 4 | 0.2 | 0.05 | 27 |  | 20 |  |  | 8.5 | 9 |  | 0.2
Opfikon | 6698 | 1972-06-15 | 13:45 | 15 |  |  | l.trueb | 8.1 | 490 | 2.5 | 4.6 | 1.92 | 0.58 | 0.19 | 1.5 | 2.8 |  | 1.2 |  | 1.3 | 28 | 5 | 22 |  |  |  |  | 27 |  | 24 |  |  | 8.9 | 8.9 |  | 0.1
Opfikon | 6730 | 1972-06-19 | 8:30 | 16 |  |  | braun, trueb | 8.2 | 490 | 2.5 | 4.6 | 1.92 | 0.58 | 0.16 | 1.4 | 4.7 |  | 0.94 |  | 1.1 | 22 | 5 | 22 |  |  |  |  | 26 |  | 24 |  |  | 9.2 | 9.2 |  | 0.09
Opfikon | 6777 | 1972-06-22 | 14:00 | 19.5 |  |  | l.trueb | 8.5 | 490 | 2.5 | 4.8 | 1.9 | 0.6 | 0.16 | 1.4 | 3.3 |  | 1.2 |  | 1.3 | 25 | 8 | 28 | 20 | 5 | 0.1 | 0.05 | 48 |  | 24 |  |  | 4.9 | 10.9 |  | 0.1
Opfikon | 6791 | 1972-06-26 | 8:50 | 16.5 |  |  | l.trueb | 8.1 | 510 | 2.5 | 4.6 | 1.9 | 0.6 | 0.22 | 1.9 | 4.9 |  | 1.4 |  | 1.4 | 25 | 11 | 22 | 19 | 5 | 0.1 | 0.05 | 49 |  | 23 |  |  | 4 | 8.9 | 12 | 0.1
Opfikon | 6810 | 1972-06-29 | 8:45 | 16.5 |  |  | braun, trueb | 7.7 | 320 | 1.6 | 2.64 | 1.14 | 0.46 | 0.1 | 1.5 | 1 |  | 0.44 |  | 0.92 | 14 | 7 | 21 | 13 | 4 | 0.6 | 0.1 | 21 |  | 29 |  |  | 9.2 | 7.2 | 114 | 0.2
Opfikon | 6825 | 1972-07-03 | 8:55 | 16 |  |  | trueb | 8.3 | 500 | 2.5 | 4.6 | 1.92 | 0.58 | 0.11 | 1.5 | 4.1 |  | 1 |  | 1.1 | 24 | 8 | 23 | 18 | 5 | 0.1 | 0.05 | 32 |  | 15 |  |  | 4.7 | 8.9 | 19 | 0.08
Opfikon | 6855 | 1972-07-06 | 8:10 | 17 |  |  | trueb | 8.4 | 460 | 2.3 | 4.2 | 1.8 | 0.5 | 0.08 | 1.9 | 1.3 |  | 0.98 |  | 1.1 | 22 | 11 | 19 | 16 | 5 | 0.2 | 0.05 | 39 |  | 24 |  |  | 6.7 | 9.1 | 36 | 0.2
Opfikon | 6867 | 1972-07-10 | 8:55 | 18 |  |  | braun, trueb | 8.1 | 350 | 1.64 | 2.96 | 1.22 | 0.42 | 0.07 | 1.4 | 2.3 |  | 0.68 |  | 0.94 | 19 | 8 | 20 | 13 | 5 | 0.3 | 0.05 | 38 |  | 31 |  |  | 13 | 7.9 | 55 | 0.1
Opfikon | 6894 | 1972-07-13 | 9:50 | 17 |  |  | trueb, Gras | 8.3 | 440 | 2.4 | 4 | 1.72 | 0.68 | 0.06 | 1.4 | 1.3 |  | 0.5 |  | 0.71 | 22 | 8 | 27 | 16 | 4 | 0.2 | 0.05 | 28 |  | 33 |  |  | 5.4 | 9.6 | 41 | 0.07
Opfikon | 6916 | 1972-07-17 | 8:45 | 18 |  |  | braun, trueb | 8.6 | 420 | 2.2 | 4 | 1.56 | 0.64 | 0.07 | 1.2 | 2.3 |  | 0.66 |  | 0.79 | 21 | 8 | 26 | 16 | 4 | 0.1 | 0.05 | 32 |  | 33 |  |  | 5.2 | 9.8 | 38 | 0.13 | 0.49 | 0.05
Opfikon | 6933 | 1972-07-20 | 9:45 | 20.5 |  |  | braun, trueb | 8.2 | 390 | 2.1 | 3.48 | 1.42 | 0.66 | 0.05 | 1 | 1.3 |  | 0.65 |  | 0.88 | 22 | 9 | 26 | 18 | 4 | 0.5 | 0.06 | 39 |  | 41 |  |  | 9.9 | 8.5 | 58 | 0.22 | 0.457 | 0.21
Opfikon | 6953 | 1972-07-24 | 8:35 | 20.5 |  |  | trueb | 8.4 | 410 | 2.1 | 3.52 | 1.48 | 0.6 | 0.07 | 1.9 | 0.71 |  | 0.3 |  | 0.56 | 20 | 10 | 24 | 15 | 4 | 0.2 | 0.05 | 28 |  | 32 |  |  | 6.1 | 7.8 | 32 | 0.2 | 0.42 | 0.2
Opfikon | 6972 | 1972-07-27 | 8:30 | 19.5 |  |  | braun, trueb | 8 | 390 | 2 | 3.6 | 1.5 | 0.5 | 0.06 | 1.4 | 0.71 |  | 0.27 |  | 0.41 | 19 | 10 | 24 | 13 | 4 | 0.2 | 0.05 | 30 |  | 24 |  |  | 5.5 | 6.4 | 27 | 0.06 | 0.32 | 0.05
Opfikon | 7005 | 1972-08-02 | 8:40 | 17.5 |  |  | braun, trueb | 8.1 | 390 | 2 | 3.6 | 1.4 | 0.6 | 0.1 | 1.9 | 1 |  | 0.61 |  | 0.86 | 19 | 10 | 20 | 15 | 4 | 0.2 | 0.05 | 28 |  | 27 |  |  | 5.3 | 6.7 | 35 | 0.2 | 1.2 | 0.3
Opfikon | 7032 | 1972-08-07 | 9:15 | 19 |  |  | trueb | 8.2 | 410 | 2.1 | 3.76 | 1.54 | 0.56 | 0.11 | 2 | 0.15 |  | 0.65 |  | 0.79 | 21 | 8 | 23 | 16 | 5 | 0.1 | 0.05 | 23 |  | 25 |  |  | 6.5 | 9.3 | 20 | 0.06 | 0.6 | 0.22
Opfikon | 7058 | 1972-08-10 | 8:45 | 20 |  |  | trueb | 8.1 | 390 | 1.86 | 3.32 | 1.3 | 0.56 | 0.08 | 1.8 | 0.48 |  | 0.76 |  | 0.95 | 24 | 8 | 22 | 18 | 4 | 0.05 | 0.05 | 25 |  | 30 |  |  | 11 | 9 | 18 | 0.11 | 0.3 | 0.17
Opfikon | 7084 | 1972-08-14 | 9:00 | 20 |  |  | braun, trueb | 7.9 | 370 | 1.76 | 3.12 | 1.22 | 0.54 | 0.09 | 2.3 | 0.75 |  | 0.64 |  | 0.71 | 21 | 9 | 20 | 14 | 4 | 0.2 | 0.05 | 29 |  | 27 |  |  | 5.3 | 8.6 | 22 | 0.11 | 0.26 | 0.2
Opfikon | 7097 | 1972-08-17 | 8:45 | 18.5 |  |  | braun, trueb | 7.8 | 390 | 1.86 | 3.12 | 1.26 | 0.6 | 0.04 | 1.7 | 0.54 |  | 0.36 |  | 0.49 | 19 | 8 | 24 | 13 | 4 | 0.2 | 0.05 | 27 |  | 25 |  |  | 4.2 | 8.9 | 48 | 0.08 | 0.47 | 0.05
Opfikon | 7108 | 1972-08-21 | 8:55 | 16 |  |  | trueb | 8 | 350 | 2 | 3.48 | 1.34 | 0.66 | 0.04 | 1.4 | 0.6 |  | 0.36 |  | 0.43 | 19 | 8 | 21 | 14 | 3 | 0.1 | 0.05 | 23 |  | 25 |  |  | 9.5 | 10.3 | 26 | 0.07 | 0.05 | 0.05
Opfikon | 7143 | 1972-08-24 | 9:45 | 17 | 15.5 |  | s.trueb | 8.1 | 430 | 2.2 | 3.68 | 1.56 | 0.64 | 0.06 | 1.6 | 0.96 |  | 0.47 |  | 0.55 | 27 | 10 | 24 | 18 | 4 | 0.05 | 0.05 | 21 |  | 24 |  |  | 3.3 | 10.8 | 21 | 0.09 | 0.21 | 0.05
Opfikon | 7183 | 1972-08-28 | 8:15 | 16.5 |  |  | braun, trueb | 7.9 | 400 | 2.2 | 3.76 | 1.68 | 0.52 | 0.05 | 3.4 | 0.37 |  | 0.28 |  | 0.39 | 17 | 7 | 29 | 14 | 4 | 0.2 | 0.05 | 42 |  | 26 |  |  | 8.5 | 9.5 | 76 | 0.1 | 0.29 | 0.05
Opfikon | 7201 | 1972-08-31 | 9:15 | 16.3 | 15.1 |  | braun, trueb | 8.2 | 410 | 2.2 | 3.72 | 1.48 | 0.72 | 0.09 | 1.9 | 1.2 |  | 0.61 |  | 0.82 | 21 | 10 | 23 | 17 | 4 | 0.1 | 0.05 | 27 |  | 24 |  |  | 5.8 | 9.8 | 20 | 0.08 | 1.2 | 0.05
Opfikon | 7208 | 1972-09-04 | 9:00 | 16 |  |  | trueb | 7.9 | 440 | 2.1 | 3.92 | 1.46 | 0.64 | 0.08 | 1.7 | 1.8 |  | 0.64 |  | 0.83 | 20 | 8 | 24 | 15 | 4 | 0.05 | 0.05 | 23 |  | 23 |  |  | 10.2 | 9.6 | 17 | 0.08 | 0.15 | 0.05
Opfikon | 7246 | 1972-09-07 | 8:40 | 18 |  |  | trueb | 8.1 | 440 | 1.98 | 3.64 | 1.42 | 0.56 | 0.08 | 1.6 | 2 |  | 0.98 |  | 1.1 | 24 | 11 | 24 | 19 | 5 | 0.025 | 0.05 | 21 |  | 22 | 6.6 |  | 5.7 | 9 | 19 | 0.13 | 0.19 | 0.05
Opfikon | 7267 | 1972-09-11 | 8:40 | 15 |  |  | l.trueb | 7.9 | 370 | 1.94 | 3.56 | 1.36 | 0.58 | 0.08 | 1.6 | 1.7 |  | 0.6 |  | 0.63 | 21 | 8 | 20 | 15 | 4 | 0.05 | 0.05 | 23 |  | 23 | 5.4 |  | 7.3 | 9.9 | 9 | 0.08 | 1.5 | 0.34
Opfikon | 7280 | 1972-09-14 | 8:40 | 14.6 |  |  | trueb | 8 | 420 | 2.1 | 3.8 | 1.5 | 0.6 | 0.09 | 1.4 | 1.9 |  | 1.1 |  | 1.3 | 26 | 8 | 22 | 19 | 5 | 0.025 | 0.05 | 23 |  | 23 |  |  | 6.4 | 9.6 | 7.8 | 0.11 | 1.2 | 0.19
Opfikon | 7290 | 1972-09-18 | 9:30 | 14 |  |  | trueb | 7.9 | 380 | 1.96 | 3.6 | 1.4 | 0.55 | 0.09 | 1.7 | 1.6 |  | 0.6 |  | 0.76 | 21 | 7 | 21 | 16 | 5 | 0.05 | 0.05 | 24 |  | 22 | 7.6 |  | 12 | 9.6 | 12 | 0.06 | 0.3 | 0.1
Opfikon | 7297 | 1972-09-21 | 8:50 | 13.8 |  |  | l.trueb, Schaum | 8 | 400 | 2.1 | 3.84 | 1.46 | 0.64 | 0.08 | 1.5 | 1.8 |  | 0.95 |  | 1 | 24 | 7 | 29 | 20 | 5 | 0.025 | 0.05 | 27 |  | 22 |  |  | 7.7 | 9.6 | 8.7 | 0.1 | 0.16 | 0.05
Opfikon | 7315 | 1972-09-25 | 9:00 | 13 |  |  | trueb | 7.8 | 470 | 2.1 | 4 | 1.52 | 0.58 | 0.09 | 1.8 | 3.3 |  | 1.1 |  | 1.2 | 27 | 6.5 | 27 | 20 | 5 | 0.025 | 0.05 | 24 |  | 27 | 7.4 |  | 13 | 9.9 | 8.3 | 0.06 | 0.65 | 0.05
Opfikon | 7329 rts | 1972-09-28 | 8:30 | 13 | 19 |  | trueb | 8 | 460 | 2.1 | 3.8 | 1.52 | 0.58 | 0.07 | 1.4 | 2 |  | 0.99 |  | 1.2 | 24 | 8 | 24 | 19 | 5 | 0.025 | 0.05 | 27 |  | 28 |  |  | 15 | 9.7 | 11 | 0.12 | 1.6 | 0.21
Opfikon | 7342rts | 1972-10-02 | 13:30 | 13.6 | 10.2 |  | trueb, Laub | 8.1 | 450 |  |  |  |  | 0.1 | 2.3 | 4.3 |  | 1.2 |  | 1.3 | 28 | 10 |  |  |  | 0.025 |  | 25 |  | 27 |  |  | 11 | 10.5 | 7.5 |  | 0.24 | 0.05
Opfikon | 7343lks | 1972-10-02 | 13:40 | 14 | 9.6 |  | trueb | 8 | 480 |  |  |  |  | 0.11 | 3.1 | 5.3 |  | 1.7 |  | 1.9 | 29 | 10 |  |  |  | 0.025 |  | 27 |  | 31 |  |  | 14 | 10.1 | 8.8 |  | 1.6 | 0.05
Opfikon | 7376lrts | 1972-10-10 | 13:00 | 13 | 12.6 |  | braun, trueb | 8.1 | 510 | 2.2 | 4 | 1.66 | 0.54 | 0.08 | 1.1 | 3.6 |  | 1.3 |  | 1.4 | 32 | 9 | 31 |  |  | 0.1 | 0.05 | 27 |  | 28 | 8.4 |  | 9.6 | 10.4 | 26 | 0.17
Opfikon | 7377lks | 1972-10-10 | 13:10 | 13.6 | 12.5 |  | l.trueb | 8 | 520 | 2.2 | 4.2 | 1.66 | 0.54 | 0.09 | 1.2 | 4.6 |  | 1.7 |  | 1.9 | 32 | 13 | 32 |  |  | 0.05 | 0.05 | 29 |  | 27 | 9.2 |  | 9.3 | 10.2 | 20 | 0.21
Opfikon | 7444 | 1972-10-16 | 9:10 | 10.8 | 6 |  | trueb | 8.2 | 410 |  |  |  |  | 0.06 | 1.9 | 4.5 |  | 1.1 |  | 1.4 | 25 | 9 |  |  |  | 0.025 |  | 27 |  | 31 | 6.4 |  | 13 | 10.2 | 13 |  | 1.1 | 0.43
Opfikon | 7561rts | 1972-10-30 | 13:00 | 11.8 | 11 |  | trueb, Laub | 7.9 | 450 |  |  |  |  | 0.07 | 1 | 9.1 |  | 0.82 |  | 0.9 | 28 | 10 |  |  |  | 0.025 |  | 24 |  | 33 | 6.8 |  | 4.6 | 10 | 7.4 |  | 1 | 0.88
Opfikon | 7560lks | 1972-10-30 | 13:10 | 11.6 | 10.5 |  | trueb | 7.9 | 450 |  |  |  |  | 0.07 | 1 | 9.4 |  | 0.83 |  | 0.97 | 29 | 10 |  |  |  | 0.025 |  | 23 |  | 26 | 7 |  | 5.8 | 9.9 | 9 |  | 3.6 | 0.77
Opfikon | 7581rts | 1972-11-02 | 9:00 | 11 | 6.6 |  | trueb, Schaum | 8.1 | 500 |  |  |  |  | 0.06 | 1.1 | 4.5 |  | 0.79 |  | 1.7 | 26 | 11 |  |  |  | 0.025 |  | 25 |  | 26 | 7.6 |  | 7.3 | 9.6 | 17 |  | 0.55 | 0.05
Opfikon | 7580lks | 1972-11-02 | 8:50 | 11 | 6.6 |  | trueb | 8 | 520 |  |  |  |  | 0.06 | 1 | 6.4 |  | 1 |  | 2.2 | 27 | 11 |  |  |  | 0.025 |  | 28 |  | 18 | 8.4 |  | 7.9 | 9.3 | 17 |  | 0.99 | 0.12
Opfikon | 7618 | 1972-11-10 | 8:40 | 10.2 | 7.7 |  | l.trueb | 7.9 | 460 |  |  |  |  | 0.05 | 1 | 3.9 |  | 1.5 |  | 1.8 | 25 | 9 |  |  |  | 0.025 |  | 23 |  | 22 | 5.2 |  | 4.7 | 9.5 | 8.1 |  | 0.63 | 0.24
Opfikon | 7655 | 1972-11-14 | 12:45 | 8.5 | 9.6 |  | braun, s.trueb, Laub | 7.6 | 440 | 2.5 | 4 | 1.84 | 0.66 | 0.06 | 3.5 | 1.3 |  | 0.39 |  | 0.44 | 18 | 8 | 28 |  | 6 | 0.6 | 0.2 | 50 |  | 42 | 8.4 |  | 14.7 | 9.7 | 130 | 0.04 | 0.38 | 0.05
Opfikon | 7693rts | 1972-11-22 | 10:00 | 8 |  |  | braun, trueb | 8.2 | 390 | 2.1 | 3.44 | 1.54 | 0.56 | 0.05 | 2.7 | 0.86 |  | 0.4 |  | 0.56 | 14 | 8 | 21 |  | 4 | 0.4 | 0.1 | 39 |  | 31 | 7 |  | 8.7 | 9.6 | 61 | 0.12 | 0.58 | 0.35
Opfikon | 7692lks | 1972-11-22 | 10:16 | 8.2 |  |  | braun, trueb | 8.1 | 380 | 1.98 | 3.28 | 1.52 | 0.46 | 0.06 | 2.4 | 1.2 |  | 0.47 |  | 0.68 | 14 | 8 | 21 |  | 4 | 0.4 | 0.1 | 50 |  | 31 | 6 |  | 11.4 | 9.7 | 61 | 0.09 | 1 | 0.23
Opfikon | 7881 rts | 1972-11-30 | 12:20 | 7.6 | 7.6 |  | trueb | 8 | 460 |  |  |  |  | 0.08 | 1.4 | 2.2 |  | 0.68 |  | 0.83 | 20 | 8 |  |  |  | 0.1 |  | 24 |  | 15 | 5.2 |  | 6.9 | 8.6 | 16 |  | 0.74 | 0.61
Opfikon | 7959 | 1972-12-09 | 9:55 | 6.5 |  |  | l.trueb | 7.9 | 420 |  |  |  |  | 0.06 | 1.9 | 2.3 |  | 0.27 |  | 0.83 | 21 | 4 |  |  |  | 0.2 |  | 23 |  | 16 |  |  | 9 | 10.8 | 21 |  | 0.85 | 0.05
Opfikon | 8035 | 1972-12-14 | 9:00 | 6 | -1 |  | l.trueb | 7.9 | 415 |  |  |  |  | 0.21 | 1.6 | 2.2 |  | 0.28 |  | 0.99 | 21 | 4 |  |  |  | 0.05 |  | 28 |  | 26 | 4.6 |  | 4.6 | 11.1 | 11 |  | 0.28 | 0.14
Opfikon | 8076 | 1972-12-20 | 12:50 | 6 | 0 |  | l.trueb | 8.1 | 510 |  |  |  |  | 0.12 | 2 | 4.2 |  | 0.7 |  | 1.6 | 23 | 10 |  |  |  | 0.05 |  | 21 |  | 21 | 4.8 |  | 8 | 11.3 | 9 |  | 0.63 | 0.05
Opfikon | 8095 | 1972-12-27 | 8:50 | 4.2 | -3 |  | l.trueb | 8 | 520 |  |  |  |  | 0.11 | 1.8 | 3.7 |  | 0.64 |  | 1.1 | 22 | 13 |  |  |  | 0.05 |  | 20 |  | 16 | 4.8 |  | 8.9 | 11.7 | 9 |  | 1.3 | 0.05
Opfikon | 8132 | 1973-01-03 | 12:10 | 5.3 | 7 |  | l.trueb | 8.1 | 480 |  |  |  |  | 0.12 | 2 | 4.4 |  | 1.3 |  | 1.4 | 24 | 12 |  |  |  | 0.05 |  | 15 | 15 | 17 | 5.2 |  | 6 | 12.3 | 9 |  | 1.1 | 0.21
Opfikon | 8155 | 1973-01-08 | 8:45 | 4.4 | -1 |  | klar | 8.2 | 480 |  |  |  |  | 0.06 | 1.5 | 4.8 |  | 0.99 |  | 1.1 | 21 | 9 |  |  |  | 0.1 |  | 17 | 9 | 10 | 5.2 |  | 5.5 | 11.9 | 10 |  | 0.41 | 0.28
Opfikon | 8260 | 1973-01-16 | 12:35 | 5 | 4.8 |  | trueb, Schaum | 8.2 | 490 |  |  |  |  | 0.08 | 1.5 | 4.5 |  | 1.4 |  | 1.8 | 31 | 7 |  |  |  | 0.05 |  | 15 | 21 | 23 | 8.4 |  | 6.5 | 12.4 | 7 |  | 1.1 | 0.05
Opfikon | 8325 | 1973-01-25 | 12:40 | 3.3 | 0.8 |  | trueb | 8.1 | 490 |  |  |  |  | 0.05 | 1.4 | 5.1 |  | 1.4 |  | 1.6 | 25 | 10 |  |  |  | 0.05 |  | 19 | 13 | 15 | 4.8 |  | 4.4 | 13.1 | 8 |  | 0.32 | 0.05
Opfikon | 8339 | 1973-01-31 | 10:00 | 4.6 | 3.9 |  | trueb, Schaum | 8.1 | 480 | 2.6 | 4.8 | 1.9 | 0.7 | 0.07 | 1.7 | 3.9 |  | 1.2 |  | 1.5 | 31 | 6 | 27 | 24 | 5 | 0.05 | 0.05 | 21 | 18 | 25 | 4.5 | 4 | 5.3 | 11.4 | 9.6 | 0.2 | 0.39 | 0.05
Opfikon | 8373 | 1973-02-07 | 12:50 | 4.6 | 8 |  | l.trueb | 8.1 | 540 |  |  |  |  | 0.05 | 1.9 | 2 |  | 1.2 |  | 1.5 | 25 | 7 |  |  |  | 0.05 |  | 15 | 17 | 21 | 4.6 | 3.7 | 7.5 | 12.9 | 9 |  | 0.37 | 0.05
Opfikon | 8393 | 1973-02-12 | 9:05 | 3.9 | 1 |  | l.trueb | 7.6 | 530 | 2.6 | 4.8 | 2.1 | 0.5 | 0.07 | 2 | 1.6 |  | 0.77 |  | 0.82 | 31 | 6 | 24 | 19 | 4 | 0.05 | 0.05 | 12 | 15 | 20 | 4.5 | 3.6 | 3.8 | 11.7 | 8 | 0.1 | 0.21 | 0.05
Opfikon | 8437 | 1973-02-19 | 8:30 | 3 | -1 |  | trueb | 7.8 | 490 |  |  |  |  | 0.05 | 1.8 | 1.6 |  | 0.86 |  | 1.1 | 28 | 6 |  |  |  | 0.05 |  | 19 | 14 | 18 | 5.2 | 4.1 | 5.8 | 12.2 | 8 |  | 0.35 | 0.05
Opfikon | 8556 | 1973-03-01 | 12:55 | 4.4 | 3.5 |  | trueb | 7.9 | 460 |  |  |  |  | 0.06 | 2.1 | 1.7 |  | 1.1 |  | 1.6 | 25 | 7 |  |  |  | 0.05 |  | 23 | 19 | 21 | 6.9 | 5.4 | 7.2 | 13.9 | 7.2 |  | 0.18 | 0.05
Opfikon | 8589 | 1973-03-05 | 8:40 | 3.6 | 1 |  | l.trueb | 7.8 | 500 |  |  |  |  | 0.05 | 2.4 | 1.8 |  | 0.92 |  | 1.2 | 25 | 6 |  |  |  | 0.05 |  | 21 | 12 | 17 | 5.2 | 4.7 | 5.1 | 12.7 | 8 |  | 2 | 0.18
Opfikon | 8658 | 1973-03-13 | 12:45 | 4.6 | 1.6 |  | trueb | 8.1 | 570 |  |  |  |  | 0.06 | 2.1 | 2.4 |  | 1.1 |  | 1.4 | 35 | 6 |  |  |  | 0.1 |  | 21 | 23 | 25 | 6.5 | 4.8 | 9.5 | 12.6 | 9.1 |  | 0.58 | 0.05
Opfikon | 8675 | 1973-03-19 | 9:05 | 4.8 | 2 |  | trueb | 7.8 | 510 | 2.6 | 4.8 | 2 | 0.6 | 0.04 | 1.9 | 2.7 |  | 0.92 |  | 1 | 30 | 5 | 25 | 20 | 5 | 0.05 | 0.1 | 23 | 21 | 37 | 6.9 | 4.1 | 8.9 | 12.5 | 11 | 0.01 | 1.7 | 0.05
Opfikon | 8784 | 1973-04-03 | 12:30 | 6 | 4.6 |  | trueb | 8.1 | 490 |  |  |  |  | 0.05 | 1.7 | 2.6 |  | 1.1 |  | 1.5 | 26 | 7 |  |  |  | 0.05 |  | 22 | 18 | 23 | 6.5 | 5.7 | 9.2 | 12.4 | 8 |  | 0.41 | 0.05
Opfikon | 8837 | 1973-04-10 | 9:15 | 5.2 | 0.8 |  | trueb | 8.1 | 460 | 2.4 | 4.2 | 1.72 | 0.68 | 0.05 | 1.4 | 2.8 |  | 1.1 |  | 1.5 | 23 | 6 | 25 | 18 | 6.5 | 0.1 | 0.05 | 21 | 16 | 25 | 7 | 5 | 6.9 | 10.8 | 11 | 0.02 | 0.85 | 0.05
Opfikon | 8891 | 1973-04-18 | 9:00 | 6.6 | 7.4 |  | l.trueb | 8.2 | 510 |  |  |  |  | 0.05 | 2 | 2.1 |  | 0.95 |  | 1.2 | 24 | 5 |  |  |  | 0.05 |  | 20 | 16 | 22 | 8.1 | 4.1 | 6.9 | 12.3 | 10 |  | 1.8 | 0.05
Opfikon | 8915 | 1973-04-24 | 8:45 | 6.8 | 7.8 |  | trueb | 8.2 | 480 |  |  |  |  | 0.05 | 2.2 | 2.1 |  | 0.78 |  | 1.3 | 22 | 5 |  |  |  | 0.05 |  | 22 | 13 | 18 | 5.1 | 4 | 6.7 | 12.4 | 8.6 |  | 0.25 | 0.05
Opfikon | 9026 | 1973-05-03 | 11:45 | 11.8 |  |  | braun, s.trueb | 8.1 | 390 |  |  |  |  | 0.07 | 2.5 | 1 |  | 0.57 |  | 0.83 | 17 | 5 |  |  |  | 0.5 |  | 32 | 14 | 27 | 11.4 | 5.2 | 11 | 9.5 | 110 |  | 0.75 | 0.05
Opfikon | 9052 | 1973-05-08 | 12:00 | 11.8 | 11 |  | trueb | 8 | 540 | 2.6 | 4.4 | 2 | 0.6 | 0.1 | 2.9 | 2.1 |  | 0.92 |  | 1.6 | 52 | 5 | 24 | 28 | 6.5 | 0.2 | 0.05 | 33 | 28 | 38 | 10.9 | 8.4 | 17 | 10.1 | 49 | 0.02 | 4.7 | 0.39 | 40 | 10 | 0.9 | 10
Opfikon | 9086 | 1973-05-16 | 12:50 | 14.2 | 15.6 |  | trueb | 8.4 | 520 |  |  |  |  | 0.12 | 2.8 | 2.3 |  | 1 |  | 1.3 | 25 | 4 |  |  |  | 0.05 |  | 22 | 13 | 23 | 9.3 | 6.7 | 7.5 | 13.1 | 10 |  | 0.72 | 0.28 | 10 | 3 |  | 2
Opfikon | 9119 | 1973-05-24 | 13:05 | 17.8 | 19.6 |  | trueb | 8.6 | 470 |  |  |  |  | 0.19 | 2.5 | 2.8 |  | 1 |  | 1.6 | 27 | 6 |  |  |  | 0.1 |  | 30 | 19 | 32 | 13.1 | 8.2 | 13 | 11.3 | 25 |  | 0.46 | 0.16 | 30 | 4 |  | 4
Opfikon | 9148 | 1973-05-28 | 8:45 | 15.2 | 15.4 |  | s.trueb | 8.4 | 510 |  |  |  |  | 0.17 | 2.9 | 4 |  | 1.4 |  | 1.8 | 26 | 9 |  |  |  | 0.1 |  | 28 | 26 | 31 | 14.4 | 6.8 | 18 | 9.8 | 20 |  | 0.59 | 0.29 | 30 | 5 |  | 12
Opfikon | 9168 | 1973-06-05 | 12:25 | 19.2 | 24.2 |  | trueb | 8.3 | 540 |  |  |  |  | 0.17 | 1.9 | 4 |  | 1.5 |  | 1.8 | 37 | 10 |  |  |  | 0.1 |  | 33 | 20 | 28 | 15.4 | 6.4 | 12 | 10.7 | 21 |  | 0.33 | 0.05 | 40 | 4 |  | 5
Opfikon | 9227 | 1973-06-12 | 9:00 | 17 | 21 |  | s.trueb, Gras | 8.2 | 490 |  |  |  |  | 0.25 | 2.9 | 4.4 |  | 1.5 |  | 1.6 | 27 | 9 |  |  |  | 0.2 |  | 28 | 19 | 33 | 7.5 | 6.4 | 16 | 9.3 | 22 |  | 1.1 | 0.05 | 20 | 1 |  | 6
Opfikon | 9472 | 1973-06-26 | 8:40 | 16.6 | 20.8 |  | s.trueb | 8.3 | 400 | 2.1 | 3.52 | 1.54 | 0.56 | 0.1 | 2.4 | 0.42 |  | 0.37 |  | 0.75 | 22 | 8 | 27 | 15 | 4.5 | 0.1 | 0.05 | 25 | 18 | 29 | 9 | 5.6 | 5.5 | 10.1 | 24 | 0.06 | 2 | 1.2 | 10 | 3 | 0.1 | 2
Opfikon | 9590 | 1973-07-02 | 12:30 | 21 | 25.6 |  | s.trueb | 8.6 | 360 | 1.82 | 3 | 1.28 | 0.54 | 0.11 | 1.4 | 1.4 |  | 0.52 |  | 1 | 23 | 9 | 24 | 16.5 | 4.5 | 0.3 | 0.05 | 40 | 18 | 56 | 12 | 4.8 | 18 | 11.3 | 59 | 0.02 | 1.2 | 0.46 | 10 | 9 | 0.2 | 8
Opfikon | 9660 | 1973-07-10 | 13:00 | 22.6 | 23 |  | trueb, Oel | 8.5 | 380 |  |  |  |  | 0.2 | 1.9 | 1.5 |  | 0.87 |  | 1.1 | 28 | 9 |  |  |  | 0.05 |  | 27 | 19 | 32 | 9.8 | 5 | 9.8 | 10.6 | 20 |  | 1.3 | 0.97 | 40 | 5 |  | 8
Opfikon | 9724 | 1973-07-18 | 8:30 | 18 | 16 |  | trueb | 8.3 | 330 |  |  |  |  | 0.08 | 1.6 | 0.24 |  | 0.32 |  | 0.5 | 21 | 9 |  |  |  | 0.1 |  | 31 | 12 | 27 | 7.4 | 5.4 | 7.8 | 9.3 | 16 |  | 0.39 | 0.2 | 30 | 2 |  | 4
Opfikon | 9775 | 1973-07-24 | 10:30 | 17.7 |  |  | braun, trueb | 8.3 | 350 |  |  |  |  | 0.08 | 2.3 | 0.56 |  | 0.22 |  | 0.35 | 19 | 10 |  |  |  | 0.2 |  | 30 | 13 | 26 | 7.6 | 4.6 | 7.2 | 9.6 | 54 |  | 2.1 | 1.4 | 30 | 10 |  | 7
Opfikon | 9825 | 1973-08-02 | 9:50 | 18.6 | 19.5 |  | trueb | 8.5 | 500 |  |  |  |  | 0.07 | 1.7 | 0.27 |  | 0.36 |  | 0.52 | 21 | 6 |  |  |  | 0.1 |  | 28 | 12 | 24 | 5.2 | 4.8 | 4.5 | 11.1 | 18 |  | 0.24 | 0.05 | 10 | 4 |  | 2
Opfikon | 9890 | 1973-08-09 | 9:05 | 17.8 | 17.1 |  | braun, s.trueb | 8.4 | 350 |  |  |  |  | 0.12 | 2.4 | 2 |  | 0.48 |  | 0.7 | 30 | 8 |  |  |  | 0.1 |  | 22 | 12 | 21 | 7.2 | 6.8 | 7.1 | 10.2 | 16 |  | 1.3 | 0.23 | 20 | 4 |  | 3
Opfikon | 9906 | 1973-08-13 | 13:00 | 21.6 |  |  | trueb | 8.4 | 420 | 1.98 | 3.48 | 1.38 | 0.6 | 0.23 | 3.2 | 2.8 |  | 1.1 |  | 1.6 | 26 | 8 | 31 | 21.9 | 6 | 0.1 | 0.05 | 22 | 18 | 34 | 7.1 | 6.5 | 9.1 | 11.2 | 18 | 0.02 | 0.48 | 0.24 | 30 | 5 | 0.8 | 6
Opfikon | 9945 | 1973-08-20 | 8:55 | 21.8 | 22.4 |  | l.trueb | 8.1 | 310 |  |  |  |  | 0.14 | 2.9 | 1.2 |  | 0.81 |  | 0.95 | 23 | 5 |  |  |  | 0.1 |  | 19 | 20 | 20 | 6.6 | 4.6 | 7 | 8.4 | 16 |  | 0.52 | 0.24 | 280 | 16 |  | 24
Opfikon | 10019 | 1973-08-29 | 12:40 | 20.3 | 23.4 |  | braun, trueb | 8.1 | 400 |  |  |  |  | 0.14 | 1.8 | 2.9 |  | 0.96 |  | 1.6 | 29 | 4 |  |  |  | 0.2 |  | 27 | 18 | 26 | 6.3 | 5 | 20 | 9.1 | 24 |  | 0.21 | 0.05 | 20 | 6 |  | 9
Opfikon | 10142 | 1973-09-06 | 8:45 | 20.1 | 20.4 |  | trueb | 8.2 | 340 |  |  |  |  | 0.1 | 1.6 | 1.6 |  | 0.91 |  | 1.3 | 24 | 4 |  |  |  | 0.05 |  | 20 | 13 | 28 | 9.9 | 4.9 | 8.4 | 8.2 | 20 |  | 0.67 | 0.05 | 180 | 5 |  | 1
Opfikon | 10181 | 1973-09-10 | 8:30 | 18.4 | 18.8 |  | trueb | 7.7 | 300 |  |  |  |  | 0.13 | 1.7 | 1.1 |  | 0.72 |  | 0.75 | 21 | 5 |  |  |  | 0.1 |  | 28 | 23 | 31 | 9.2 | 5.5 | 6.7 | 7.9 | 21 |  | 0.18 | 0.05 | 200 | 3 |  | 0.5
Opfikon | 10258 | 1973-09-18 | 12:20 | 18.2 | 18.2 |  | trueb | 7.9 | 410 | 1.8 | 3.52 | 1.34 | 0.46 | 0.19 | 1.3 | 3.8 |  | 1.2 |  | 1.3 | 26 | 8 | 24 | 25 | 5.9 | 0.05 | 0.05 | 30 | 13 | 26 | 5 | 4.4 | 9.2 | 8.5 | 38 | 0.2 | 1.6 | 0.05 | 10 | 7 | 0.1 | 3
Opfikon | 10327 | 1973-09-26 | 8:35 | 14.8 | 10.5 |  | trueb | 8.1 | 360 |  |  |  |  | 0.13 | 1.9 | 1.5 |  | 1 |  | 1.1 | 25 | 6 |  |  |  | 0.05 |  | 22 | 15 | 14 | 5.4 | 4.4 | 7.8 | 8.8 | 13 |  | 0.19 | 0.05 | 20 | 2 |  | 2
Opfikon | 10384 | 1973-10-04 | 9:00 | 10.6 | 11 |  | l.trueb | 8.2 | 390 |  |  |  |  | 0.15 | 2.7 | 1.4 |  | 1.4 |  | 1.5 | 31 | 5 |  |  |  | 0.1 |  | 24 | 22 | 24 | 7.2 | 4.1 | 7.3 | 9.2 | 17 |  | 0.27 | 0.05 | 20 | 3 |  | 2
Opfikon | 10483 | 1973-10-09 | 13:00 | 13 | 15.3 |  | braun, trueb | 8.3 | 420 |  |  |  |  | 0.13 | 3.3 | 0.94 |  | 0.36 |  | 0.57 | 23 | 6 |  |  |  | 0.2 |  | 33 | 19 | 32 |  | 6.6 | 10 | 10 | 51 |  | 0.17 | 0.05 | 20 | 3 |  | 9
Opfikon | 10515 | 1973-10-15 | 9:00 | 13.4 | 12.2 |  | braun, s.trueb | 8 | 340 | 1.78 | 2.88 | 1.24 | 0.54 | 0.14 | 2.8 | 1.7 |  | 0.84 |  | 0.98 | 19 | 7 | 25 | 14.9 | 4.9 | 0.4 | 0.04 | 32 | 19 | 50 | 12 | 5 | 20 | 8.8 | 50 | 0.1 | 1.2 | 0.29 | 80 | 7 | 0.6 | 20
Opfikon | 10564 | 1973-10-22 | 8:55 | 10 | 10 |  | l.trueb | 8 | 370 |  |  |  |  | 0.11 | 2.6 | 0.82 |  | 0.54 |  | 0.6 | 20 | 5 |  |  |  | 0.1 |  | 21 | 15 | 19 | 5.4 | 4.6 | 8 | 10.5 | 11 |  | 0.11 | 0.05 | 20 | 4 |  | 1
Opfikon | 10710 | 1973-10-31 | 12:30 | 9.8 | 10.2 |  | braun, s.trueb | 7.9 | 440 |  |  |  |  | 0.18 | 2.7 | 1.3 |  | 1 |  | 1.6 | 24 | 4 |  |  |  | 0.43 |  | 43 | 14 | 26 | 9.9 | 5.1 | 12.3 | 10.3 | 160 |  | 2.8 | 0.39 | 20 | 5 |  | 3
Opfikon | 10742 | 1973-11-06 | 8:55 | 10.2 | 5.2 |  | trueb, Laub | 7.7 | 370 |  |  |  |  | 0.14 | 2.6 | 1.2 |  | 1 |  | 1.2 | 21 | 5 |  |  |  | 0.18 |  | 21 | 24 | 32 | 7.6 | 4.9 | 10.5 | 8.9 | 40 |  | 0.87 | 0.18 | 50 | 13 |  | 30
Opfikon | 10825 | 1973-11-13 | 12:45 | 8.8 | 8 |  | braun, trueb | 7.7 | 490 | 2.4 | 4.2 | 1.76 | 0.64 | 0.15 | 2.4 | 5 |  | 1.2 |  | 1.4 | 34 | 5 | 35 | 27.1 | 7 | 0.12 | 0.03 | 24 | 19 | 30 | 7.4 | 6.6 | 16.2 | 10.2 | 19 | 0.2 | 4.5 | 0.22 | 30 | 4 | 0.4 | 7
Opfikon | 10888 | 1973-11-21 | 12:50 | 8 | 7.4 |  | braun, trueb | 8.3 | 410 |  |  |  |  | 0.11 | 2.7 | 2.3 |  | 0.9 |  | 1 | 24 | 6 |  |  |  | 0.24 |  | 27 | 20 | 29 | 9.6 | 5.4 | 13.3 | 10.3 | 69 |  | 0.31 | 0.18 | 30 | 3 |  | 6
Opfikon | 10965 | 1973-11-29 | 10:30 | 5 | -5.1 |  | l.trueb | 8 | 450 |  |  |  |  | 0.11 | 2.5 | 1.9 |  | 0.88 |  | 0.9 | 26 | 7 |  |  |  | 0.1 |  | 17 | 17 | 38 | 5.9 | 4.8 | 8 | 10.5 | 11 |  | 0.77 | 0.05 | 20 | 1 |  | 6
Opfikon | 11027 | 1973-12-04 | 12:05 | 5.3 |  |  | trueb, Oel | 8.3 | 490 | 2.6 | 4.6 | 2 | 0.6 | 0.11 | 2.9 | 1.7 |  | 1.1 |  | 0.92 | 25 | 8 | 25 | 19 | 5 | 0.12 | 0.05 | 21 | 16 | 21 | 6.5 | 5.4 | 10 | 9.1 | 27 | 0.04 | 7.6 | 0.57 | 10 | 2 | 0.4 | 6
Opfikon | 11197 | 1973-12-12 | 12:45 | 5.6 | 9 |  | braun, trueb | 8 | 440 |  |  |  |  | 0.07 | 1.9 | 1.9 |  | 0.65 |  | 0.68 | 23 | 7 |  |  |  | 0.13 |  | 21 | 17 | 22 | 4.1 | 3.4 | 13 | 9.9 | 18 |  | 2 | 0.05 | 10 | 3 |  | 7
Opfikon | 11233 | 1973-12-17 | 9:10 | 5.2 | 3.4 |  | trueb | 8 | 470 |  |  |  |  | 0.06 | 2 | 1.9 |  | 0.58 |  | 0.59 | 35 | 6 |  |  |  | 0.25 |  | 17 | 17 | 19 | 5.7 | 4.3 | 10 | 10.1 | 26 |  | 0.58 | 0.05 | 60 | 2 |  | 13
Opfikon | 11302 | 1974-01-09 | 9:00 | 5 | 3.8 |  | braun, trueb | 7.8 | 460 | 2.6 | 4.6 | 1.94 | 0.66 | 0.05 | 1.9 | 4.3 |  | 0.62 |  | 0.76 | 26 | 5 | 24 | 18.5 | 4.5 | 0.3 | 0.05 | 20 | 17 | 25 | 5.9 | 4.3 | 10 | 9.8 | 29 | 0.04 | 8.5 | 0.6 | 23 | 6 | 0.2 | 18
Opfikon | 11333 | 1974-01-14 | 8:50 | 4.5 | 2 |  | l.trueb | 8.2 | 420 | 2.6 | 4.6 | 1.9 | 0.7 | 0.03 | 2.7 | 2.8 |  | 0.7 |  | 0.71 | 23 | 6 |  | 15 | 4.7 | 0.05 |  | 19 | 17 | 18 | 5.4 | 3.9 | 8.4 | 11.2 | 18 |  | 0.23 | 0.05 | 16 | 1
Opfikon | 11389 | 1974-01-22 | 11:45 | 4.5 | 5.2 |  | trueb | 7.9 | 420 | 2.6 | 4.4 | 1.9 | 0.7 | 0.04 | 2.3 | 1.6 |  | 0.71 |  | 1.3 | 22 | 7 |  | 14.8 | 3.7 | 0.07 |  | 16 | 14 | 18 | 5.8 | 4 | 9.3 | 11.5 | 15 |  | 0.32 | 0.05 | 20 | 2 |  | 4
Opfikon | 11468 | 1974-01-30 | 13:00 | 5 | 3.9 |  | braun, trueb | 8.1 | 460 | 2.7 | 4.6 | 1.98 | 0.72 | 0.05 | 2.4 | 2.3 |  | 0.83 |  | 1.1 | 25 | 7 |  | 17.1 | 4.2 | 0.1 |  | 23 | 13 | 27 | 7.8 | 5.2 | 9.3 | 11.2 | 130 |  | 0.37 | 0.11 | 30 | 5 |  | 8
Opfikon | 11485 | 1974-02-04 | 9:05 | 5.5 | 2.5 |  | trueb | 8 | 450 | 2.6 | 4.6 | 2 | 0.6 | 0.06 | 2.9 | 2.9 |  | 0.97 |  | 1.3 | 25 | 8 | 21 | 17 | 4 | 0.08 |  | 19 | 15 | 25 | 7.4 | 5 | 17 | 10.7 | 20 | 0.04 | 0.46 | 0.12 | 50 | 4 | 0.4 | 14
Opfikon | 11540 | 1974-02-13 | 9:10 | 5.2 | 6.5 |  | braun, s.trueb | 8.4 | 420 | 2.5 | 4.4 | 2 | 0.5 | 0.04 | 2.6 | 1.1 |  | 0.7 |  | 0.72 | 23 | 7 |  | 15 | 3.8 | 0.14 |  | 19 | 15 | 19 | 6 | 4.2 | 6.6 | 10.4 | 36 |  | 0.23 | 0.05 | 20 | 2 |  | 3
Opfikon | 11570 | 1974-02-18 | 12:50 | 5.5 | 5 |  | l.trueb | 7.8 | 430 | 2.7 | 4.6 | 1.98 | 0.72 | 0.06 | 3 | 1.7 |  | 0.68 |  | 0.76 | 23 | 7 |  | 14.1 | 3.7 | 0.09 |  | 14 | 15 | 20 | 5.6 | 4.1 | 7.1 | 11.5 | 17 |  | 0.41 | 0.05 | 20 | 2 |  | 3
Opfikon | 11640 | 1974-02-26 | 9:25 | 4.6 | 0.8 |  | trueb | 8.3 | 450 | 2.7 | 4.8 | 2 | 0.7 | 0.04 | 3.7 | 0.91 |  | 0.63 |  | 0.72 | 22 | 7 |  | 15 | 3.9 | 0.09 |  | 15 | 15 | 23 | 5.4 | 4.8 | 7.1 | 11 | 13 |  | 0.73 | 0.73 | 20 | 1 |  | 1
Opfikon | 11688 | 1974-03-05 | 10:10 | 5.1 | 2.6 |  | braun, s.trueb | 8.2 | 440 | 2.5 | 4 | 1.86 | 0.64 | 0.05 | 3.5 | 1.9 |  | 1.1 |  | 1.2 | 29 | 8 |  | 21.3 | 4.2 | 0.31 |  | 19 | 13 | 23 | 8.1 | 5.8 | 7.2 | 10.7 | 56 |  | 4.2 |  | 280 | 5 |  | 12
Opfikon | 11752 | 1974-03-13 | 12:55 | 7.4 | 13.2 |  | l.trueb | 8.1 | 480 | 2.7 | 4.6 | 2.1 | 0.6 | 0.05 | 3.7 | 1.4 |  | 0.98 |  | 1.1 | 34 | 6 |  | 20.4 | 4.6 | 0.01 |  | 18 | 16 | 21 | 7.3 | 5.3 | 6.1 | 13 | 11 |  |  |  | 10 | 1 |  | 1
Opfikon | 11765 | 1974-03-18 | 9:20 | 6.2 | 10.5 |  | braun, trueb | 8.2 | 480 | 2.8 | 4.6 | 2.1 | 0.7 | 0.04 | 3.5 | 0.7 |  | 0.58 |  | 0.62 | 21 | 8 | 22 | 12.8 | 4 | 0.2 | 0.06 | 18 | 11 | 17 | 9 | 4.6 | 4 | 10.7 | 39 | 0.02 | 0.27 | 0.17 | 10 | 4 | 0.2 | 4
Opfikon | 11787 | 1974-03-26 | 12:50 | 8.4 | 15.2 |  | trueb | 8 | 450 | 2.7 | 4.6 | 1.96 | 0.74 | 0.07 | 3.6 | 1.3 |  | 1.1 |  | 1.2 | 24 | 6 |  | 16.9 | 4.6 | 0.06 |  | 20 | 18 | 21 | 6.8 | 5.7 | 7.2 | 12.8 | 10 |  | 0.18 | 0.19 | 10 | 5 |  | 3
Opfikon | 11813 | 1974-04-02 | 10:45 | 11.4 | 13.6 |  | trueb | 8.4 | 460 | 2.6 | 4.6 | 2 | 0.6 | 0.09 | 2.7 | 1.1 |  | 1 |  | 1.9 | 26 | 6 |  | 19.1 | 4.7 | 0.07 |  | 30 | 21 | 42 | 12.1 | 5.4 | 17 | 12.8 | 27 |  | 0.56 | 0.35 | 20 | 2 |  | 2
Opfikon | 11843 | 1974-04-09 | 13:40 | 13.3 | 18.8 |  | braun, s.trueb | 8.3 | 500 | 2.8 | 4.4 | 2.1 | 0.7 | 0.14 | 3.3 | 1.3 |  | 1.4 |  | 2.1 | 28 | 6 |  | 16.6 | 6.1 | 0.13 |  | 22 | 17 | 33 | 10.6 | 6 | 14 | 11 | 83 |  | 1.7 | 1.3 | 30 | 4 |  | 5
Opfikon | 11980 | 1974-04-16 | 9:20 | 8 | 7 |  | l.trueb | 8 | 470 | 2.6 | 4.2 | 1.94 | 0.66 | 0.09 | 5.8 | 0.79 |  | 1.3 |  | 2.7 | 25 | 8 | 27 | 16.1 | 4.8 | 0.1 | 0.02 | 18 | 17 | 23 | 6.7 | 4.1 | 6 | 10.9 | 17 | 0.03 | 0.21 | 0.05 | 30 | 4 | 0.1 | 2
Opfikon | 11992 | 1974-04-24 | 9:10 | 5.4 | 10.2 |  | trueb | 8.1 | 500 | 2.5 | 4.4 | 1.9 | 0.6 | 0.1 | 3.8 | 1.3 |  | 1.6 |  | 2.9 | 28 | 8 |  | 23.5 | 6.1 | 0.1 |  | 21 | 14 | 20 | 7.6 | 5.7 | 7.6 | 9.3 | 13 |  | 0.23 | 0.05 | 100 | 2 |  | 8
Opfikon | 12087 | 1974-04-30 | 9:05 | 11 | 9.7 |  | l.trueb | 8.2 | 430 | 2.7 | 4.6 | 2 | 0.7 | 0.1 | 3.8 | 1.3 |  | 1.7 |  | 3.1 | 42 | 8 |  | 31.4 | 7 | 0.02 |  | 17 | 17 | 19 | 7.6 | 5.8 | 9.9 | 9.1 | 11 |  | 0.98 | 0.05 | 340 | 2 |  | 0.5
Opfikon | 12123 | 1974-05-07 | 12:35 | 10.3 | 8.7 |  | l.trueb | 7.8 | 550 | 2.7 | 4.6 | 2.1 | 0.6 | 0.13 | 4 | 1.1 |  | 1.2 |  | 2.4 | 37 | 9 | 26 | 26.1 | 5.9 | 0.06 | 0.05 | 17 | 15 | 19 | 6.9 | 5.4 | 10 | 10.8 | 13 | 0.1 | 0.57 | 0.05 | 30 | 4 | 0.4 | 4
Opfikon | 12358 | 1974-05-17 | 8:45 | 13 | 16 |  | trueb | 8.3 | 510 | 2.6 | 4.4 | 1.96 | 0.64 | 0.11 | 3.8 | 1.1 |  | 1.3 |  | 2 | 26 | 8 |  | 19.7 | 5.4 | 0.06 |  | 10 | 25 | 28 | 7.4 | 5 | 13 | 10.1 | 16 |  | 0.31 | 0.05 | 20 | 4 |  | 5
Opfikon | 12384 | 1974-05-20 | 13:30 | 17.4 | 23.1 |  | klar | 8.4 | 520 | 2.6 | 4.6 | 1.86 | 0.74 | 0.28 | 4.5 | 2.2 |  | 1.4 |  | 1.5 | 30 | 6 |  | 20.9 | 5.4 | 0.05 |  | 19 | 17 | 28 | 8.6 | 5.8 | 19 | 9.9 | 24 |  | 0.33 | 0.05 | 20 | 3 |  | 4
Opfikon | 12451 | 1974-05-29 | 9:10 | 15.8 | 16.8 |  | braun, trueb | 8.3 | 450 | 2.6 | 4 | 1.86 | 0.74 | 0.18 | 3.3 | 0.7 |  | 1.2 |  | 2.9 | 23 | 8 |  | 15.9 | 7.5 | 0.12 |  | 12 | 15 | 23 | 7.2 | 5.6 | 7.7 | 9.5 | 23 |  | 0.18 | 0.05 | 30 | 4 | 0.7 | 4
Opfikon | 12544 | 1974-06-04 | 9:40 | 17.5 | 17.9 |  | trueb | 8.2 | 460 | 2.6 | 4.2 | 2 | 0.6 | 0.28 | 6.2 | 0.7 |  | 1.5 |  | 2.1 | 26 | 8 | 26 | 18.1 | 5.5 | 0.09 | 0.03 | 27 | 17 | 30 | 8.7 | 5.4 | 12 | 9.5 | 14 | 0.09 |  |  | 20 | 3 | 0.1 | 0.5
Opfikon | 12659 | 1974-06-12 | 12:05 | 14.6 | 14.3 |  | s.trueb,braun | 7.9 | 470 | 2.4 | 3.84 | 1.76 | 0.64 | 0.22 | 3.4 | 1.7 |  | 1.4 |  | 3.1 | 27 | 9 |  | 22.3 | 7.2 | 0.35 |  | 95 | 25 | 110 | 20.4 | 6.1 | 20 | 6.6 | 150 |  |  |  | 160 | 31 | 2 | 950
Opfikon | 12746 | 1974-06-19 | 13:00 | 18 | 21 |  | braun, trueb | 8.4 | 520 | 2.7 | 4.6 | 2 | 0.7 | 0.2 | 4.4 | 0.68 |  | 0.66 |  | 1 | 28 | 9 |  | 18.2 | 6.1 | 0.19 |  | 66 | 14 | 21 | 8.5 | 5.1 | 9.9 | 9.6 | 44 |  |  |  | 30 | 6 | 0.1 | 13
Opfikon | 12779 | 1974-06-24 | 8:55 | 15.8 | 14.1 |  | braun, s.trueb | 7.6 | 370 | 2.1 | 3.24 | 1.54 | 0.56 | 0.11 | 3.9 | 0.38 |  | 0.37 |  | 0.65 | 15 | 8 |  | 8.7 | 6.2 | 0.24 |  | 64 | 18 | 27 | 6.9 | 4.8 | 7.1 | 8.8 | 40 |  |  |  | 20 | 4 | 0.1 | 6
Opfikon | 12826 | 1974-07-02 | 8:40 | 17.1 | 18.2 |  | braun, s.trueb | 8.3 | 440 | 2.3 | 4 | 1.6 | 0.7 | 0.13 | 2.1 | 0.4 |  | 0.5 |  | 0.88 | 21 | 5 |  | 13.2 | 3.7 | 0.09 |  | 25 | 22 | 30 | 6.4 | 4.9 | 7 | 9.4 | 28 |  |  |  | 20 | 3 | 0.2 | 2
Opfikon | 12867 | 1974-07-08 | 13:50 | 19.4 | 21.8 |  | trueb | 8.6 | 500 | 2.4 | 4.2 | 1.74 | 0.66 | 0.24 | 2.8 | 0.93 |  | 0.72 |  | 1.3 | 35 | 6 | 25 | 22.5 | 4.7 | 0.08 | 0.02 | 25 | 17 | 30 | 9.8 | 5.8 | 7.6 | 11.7 | 22 | 0.1 |  |  | 80 | 3 | 0.3 | 3
Opfikon | 12930 | 1974-07-17 | 8:55 | 18.8 | 16.8 |  | braun, trueb | 8.1 | 330 | 1.64 | 2.6 | 1.1 | 0.54 | 0.07 | 1.6 | 0.37 |  | 0.46 |  | 0.74 | 20 | 6 |  | 13.4 | 4.3 | 0.2 |  | 40 | 24 | 40 | 7.2 | 4.3 | 7.9 | 8.6 | 45 |  |  |  | 20 | 3 | 0.2 | 6
Opfikon | 12964 | 1974-07-23 | 12:20 | 19.2 | 25.4 |  | braun, s.trueb | 8.7 | 400 | 2 | 3.4 | 1.4 | 0.6 | 0.08 | 1.9 | 0.18 |  | 0.43 |  | 0.8 | 24 | 7 |  | 14.6 | 4.4 | 0.07 |  | 27 | 18 | 31 | 10 | 5.9 | 8.7 | 11.2 | 60 |  |  |  | 20 | 1 | 0.1 | 2
Opfikon | 13073 | 1974-07-31 | 9:10 | 20.8 | 21.2 |  | l.trueb | 8.3 | 380 | 1.92 | 3.08 | 1.28 | 0.64 | 0.09 | 2 | 0.24 |  | 0.57 |  | 0.78 | 23 | 7 |  | 15 | 4.1 | 0.04 |  | 22 | 13 | 21 | 7.9 | 4.8 | 6 | 9.3 | 15 |  |  |  | 10 | 2 | 0.12 | 2
Opfikon | 13097 | 1974-08-05 | 8:40 | 20 | 16.4 |  | s.trueb | 8.2 | 320 | 1.68 | 2.72 | 1.12 | 0.56 | 0.09 | 1.9 | 0.27 |  | 0.39 |  | 0.48 | 18 | 5 |  | 12.1 | 4 | 0.04 |  | 22 | 16 | 23 | 7.7 | 5.3 | 5.4 | 9.2 | 20 |  |  |  | 5 | 1 | 0.1 | 2
Opfikon | 13156 | 1974-08-12 | 13:45 | 18.2 | 21.2 |  | trueb | 8.3 | 440 | 2.2 | 3.72 | 1.52 | 0.68 | 0.24 | 2.8 | 1.2 |  | 0.62 |  | 1.2 | 26 | 7 | 22 | 17.7 | 5.2 | 0.08 | 0.01 | 28 | 21 | 29 | 8.8 | 5.2 | 7.7 | 9.8 | 15 | 0.05 |  |  | 5 | 5 | 0.1 | 2
Opfikon | 13191 | 1974-08-21 | 13:10 | 24.5 | 23.5 |  | trueb | 8.3 | 420 | 1.92 | 3.32 | 1.4 | 0.52 | 0.17 | 1.3 | 1.5 |  | 0.74 |  | 0.81 | 27 | 6 |  | 18 | 5 | 0.06 |  | 25 | 15 | 31 | 8.8 | 4.7 | 8.2 | 9.6 | 23 |  |  |  | 10 | 2 | 0.1 | 2
Opfikon | 13294 | 1974-08-28 | 9:30 | 18.2 | 14.2 |  | trueb | 8.3 | 320 | 1.66 | 3 | 1.1 | 0.56 | 0.11 | 1.4 | 0.82 |  | 0.37 |  | 0.52 | 22 | 4 |  | 14.4 | 4.5 | 0.18 |  | 25 | 25 | 27 | 7.2 | 6 | 4.4 | 9.1 | 24 |  |  |  | 20 | 2 | 0.05 | 3
Opfikon | 13322 | 1974-09-03 | 8:40 | 18.4 | 16 |  | trueb | 8.3 | 350 | 1.86 | 3.28 | 1.22 | 0.64 | 0.09 | 0.6 | 1.2 |  | 0.87 |  | 0.93 | 25 | 6 |  | 17.4 | 5.2 | 0.13 |  | 24 | 26 | 35 | 8.5 | 5.1 | 7.3 | 8.4 | 14 |  |  |  | 20 | 2 | 0.2 | 2
Opfikon | 13371 | 1974-09-09 | 9:05 | 17.6 | 17 |  | s.trueb | 8.3 | 370 | 2.2 | 3.72 | 1.48 | 0.72 | 0.1 | 0.7 | 1.8 |  | 0.41 |  | 1.1 | 21 | 6 |  | 16.6 | 6.6 | 0.15 |  | 20 | 21 | 22 | 8 | 4.7 | 4 | 5.1 | 49 |  |  |  | 290 | 2 | 2.2 | 2
Opfikon | 13406 | 1974-09-17 | 8:15 | 18.9 | 18 |  | trueb | 8.6 | 310 | 1.56 | 2.6 | 1.04 | 0.56 | 0.11 | 1.5 | 1 |  | 0.75 |  | 1 | 28 | 6 | 23 | 18.9 | 5.2 | 0.02 | 0.01 | 23 | 16 | 25 | 7.1 | 3.8 | 12 | 4.3 | 16 | 0.1 |  |  | 40 | 1 | 0.2 | 2
Opfikon | 13470 | 1974-09-23 | 12:10 | 16.6 | 14.5 |  | braun, s.trueb | 8.1 | 430 | 2.2 | 4.2 | 1.56 | 0.64 | 0.25 | 1.6 | 2.4 |  | 1.2 |  | 2 | 27 | 6 |  | 20.5 | 5.7 | 0.08 |  | 22 | 18 | 27 | 7.4 | 4.7 | 8.2 | 8.8 | 17 |  |  |  | 20 | 1 | 0.2 | 2
Opfikon | 13551 | 1974-10-01 | 9:10 | 13.2 | 8 |  | trueb | 8.4 | 410 | 2.5 | 4.2 | 1.74 | 0.76 | 0.25 | 1.5 | 1.2 |  | 0.85 |  | 0.92 | 25 | 6 |  | 19.2 | 5.2 | 0.04 |  | 16 | 12 | 16 | 5.8 | 5.7 | 5.2 | 9.4 | 17 |  |  |  | 20 | 1 | 0.05 | 3
Opfikon | 13678 | 1974-10-07 | 8:50 | 11.8 | 8 |  | trueb | 8.2 | 400 | 2.2 | 4.2 | 1.44 | 0.76 | 0.27 | 1.8 | 1.3 |  | 0.55 |  | 0.7 | 19 | 5 |  | 14.8 | 4.7 | 0.06 |  | 18 | 15 | 17 | 5.6 | 5 | 4.6 | 9.5 | 15 |  |  |  | 10 | 1 | 0.1 | 2
Opfikon | 13833 | 1974-10-15 | 12:30 | 10.5 | 7 |  | l.trueb | 8.4 | 400 | 2.2 | 4.2 | 1.58 | 0.62 | 0.13 | 1.9 | 0.85 |  | 0.65 |  | 0.85 | 23 | 5 |  | 16 | 4.4 | 0.06 |  | 19 | 9 | 11 | 6.5 | 5.5 | 3 | 10.6 | 16 |  |  |  | 10 | 3 | 0.1 | 2
Opfikon | 13862 | 1974-10-22 | 9:00 | 9.8 | 7 |  | s.trueb | 8.4 | 420 | 2.3 | 4.4 | 1.66 | 0.64 | 0.1 | 2.1 | 0.47 |  | 0.4 |  | 0.63 | 20 | 5 |  | 13 | 4.2 | 0.1 |  | 19 | 15 | 19 | 5.8 | 4.6 | 2.3 | 9.7 | 13 |  |  |  | 10 | 3 | 0.2 | 5
Opfikon | 14023 | 1974-10-28 | 9:20 | 8.9 | 8 |  | trueb | 7.9 | 440 | 2.3 | 4 | 1.68 | 0.62 | 0.13 | 1.9 | 0.78 |  | 0.53 |  | 0.75 | 22 | 6 | 22 | 14 | 4.3 | 0.06 | 0.04 | 17 | 17 | 18 | 4.5 | 4.1 | 9.4 | 9.5 | 9.3 | 0.04 |  |  | 10 | 2 | 0.2 | 4
Opfikon | 14111 | 1974-11-05 | 8:50 | 7.8 | 4.5 |  | trueb | 8.1 | 430 | 2.4 | 4.2 | 1.84 | 0.56 | 0.08 | 2.4 | 0.33 |  | 0.35 |  | 0.51 | 21 | 6 |  | 12 | 4.3 | 0.12 |  | 15 | 16 | 21 | 6 | 3.6 | 6.9 | 10.2 | 12 |  |  |  | 40 | 4 | 0.1 | 5
Opfikon | 14243 | 1974-11-13 | 8:40 | 7.8 | 7.5 |  | l.trueb | 8.2 | 410 | 2.4 | 4 | 1.8 | 0.6 | 0.08 | 1.9 | 0.49 |  | 0.45 |  | 0.63 | 20 | 5 |  | 11.3 | 4.3 | 0.08 |  | 16 | 14 | 16 | 4.5 | 3.6 | 2.7 | 10.5 | 18 |  |  |  | 30 | 1 | 0.2 | 2
Opfikon | 14368 | 1974-11-18 | 13:40 | 8.5 | 12.5 |  | braun, trueb | 7.7 | 470 | 2.6 | 4.2 | 1.86 | 0.74 | 0.12 | 2.6 | 1.1 |  | 0.69 |  | 1 | 24 | 6 | 24 | 17.1 | 4.8 | 0.12 | 0.03 | 15 | 11 | 17 | 5.5 | 4.4 | 9.4 | 11.1 | 16 | 0.11 |  |  | 10 | 2 | 0.1 | 2
Opfikon | 14443 | 1974-11-26 | 12:45 | 7.6 |  |  | trueb | 8.1 | 470 | 2.5 | 4.4 | 1.94 | 0.56 | 0.1 | 2.3 | 0.9 |  | 0.63 |  | 0.86 | 22 | 7 |  | 14.8 | 4.9 | 0.09 |  | 17 | 15 | 20 | 6.1 | 4.4 | 6.6 | 10.6 | 14 |  |  |  | 20 | 3 | 0.2 | 7
Opfikon | 14486 | 1974-12-03 | 9:15 | 7 | 8.8 |  | l.trueb | 7.9 | 460 | 2.5 | 4.4 | 1.92 | 0.58 | 0.07 | 2.1 | 0.56 |  | 0.47 |  | 0.63 | 21 | 7 | 18 | 12.2 | 3.6 | 0.07 | 0.02 | 10 | 12 | 17 | 5.5 | 3.8 | 5.5 | 9.7 | 13 | 0.05 |  |  | 20 | 2 | 0.1 | 1
Opfikon | 14533 | 1974-12-09 | 8:40 | 6.8 | 6.6 |  | trueb | 7.9 | 460 | 2.5 | 4.4 | 1.78 | 0.72 | 0.06 | 2.3 | 0.6 |  | 0.46 |  | 0.65 | 20 | 7 |  | 12.3 | 5.2 | 0.05 |  | 17 | 17 | 22 | 4.8 | 3.8 | 4.6 | 9.7 | 17 |  |  |  | 20 | 1 | 0.1 | 1
Opfikon | 14634 | 1974-12-17 | 9:10 | 6 | 8.4 |  | trueb | 7.8 | 410 | 2.3 | 3.8 | 1.7 | 0.6 | 0.05 | 2.2 | 0.7 |  | 0.48 |  | 0.65 | 23 | 7 |  | 14.1 | 3.5 | 0.18 |  | 23 | 12 | 22 | 5.4 | 3.2 | 5.4 | 10.2 | 37 |  |  |  | 30 | 3 | 0.1 | 9
Opfikon | 14690 | 1975-01-06 | 14:10 | 6 | 10 |  | klar | 8.1 | 500 | 2.7 | 4.6 | 2.02 | 0.68 | 0.19 | 2.6 | 1.1 |  | 0.7 |  | 1 | 21 | 8 | 27 | 14 | 4.2 | 0.04 |  |  | 9 | 13 | 4.5 | 4.4 | 10.6 | 12.2 | 18 |  |  |  | 10 | 1 | 0.05 | 1
Opfikon | 14724 | 1975-01-13 | 8:45 | 5.2 | 13.2 |  | l.trueb | 8 | 480 | 2.8 | 4.6 | 2.2 | 0.6 | 0.05 | 3 | 0.87 |  | 0.65 |  | 0.84 | 21 | 8 | 27 | 13.9 | 4.1 | 0.03 |  |  | 11 | 15 | 4.4 | 4 | 7.9 | 11.8 | 8 |  |  |  | 10 | 1 | 0.05 | 1
Opfikon | 14784 | 1975-01-20 | 13:50 | 6.8 | 8.6 |  | l.trueb | 8.3 | 500 | 2.5 | 4.8 | 2 | 0.5 | 0.22 | 3.3 | 1.4 |  | 0.92 |  | 1.3 | 25 | 9 | 29 | 17.3 | 4.4 | 0.06 |  |  | 17 | 21 | 5.4 | 4.7 | 8.6 | 12 | 14 |  |  |  | 20 | 2 | 0.1 | 2
Opfikon | 14821 | 1975-01-27 | 9:00 | 5.2 | 2.5 |  | trueb | 7.8 | 500 | 2.8 | 4.6 | 2.1 | 0.7 | 0.07 | 3.8 | 0.94 |  | 0.79 |  | 0.98 | 21 | 7 | 31 | 13.5 | 4.2 | 0.08 |  |  | 9 | 15 | 5.4 | 4 | 10 | 11.1 | 8.5 |  |  |  | 30 | 2 | 0.1 | 3
Opfikon | 14929 | 1975-02-04 | 8:25 | 5 | 2.4 |  | l.trueb | 8.3 | 480 | 2.7 | 4.4 | 2 | 0.7 | 0.05 | 3.2 | 0.42 |  | 0.63 |  | 0.95 | 22 | 10 | 30 | 13.6 | 3.8 | 0.05 |  |  | 10 | 15 | 4.9 | 3.7 | 4.6 | 11.2 | 15 |  |  |  | 20 | 2 | 0.1 | 2
Opfikon | 14972 | 1975-02-10 | 9:35 | 5.1 | 2 |  | l.trueb | 8.1 | 490 | 2.8 | 4.6 | 2.2 | 0.6 | 0.08 | 4.1 | 0.95 |  | 0.86 |  | 1.1 | 22 | 8 | 28 | 14.3 | 4.4 | 0.02 |  |  | 11 | 14 | 4.9 | 3.7 | 5.6 | 11.1 | 8 |  |  |  | 20 | 1 | 0.1 | 1
Opfikon | 15043 | 1975-02-17 | 12:50 | 5.8 | 4.8 |  | s.trueb | 8 | 560 | 2.7 | 4.6 | 2.1 | 0.6 | 0.08 | 4.4 | 1.1 |  | 0.9 |  | 1.1 | 24 | 8 | 33 | 16.9 | 4.8 | 0.02 |  |  | 13 | 16 | 5 | 4.2 | 7 | 13.1 | 7 |  |  |  | 100 | 1 | 0.6 | 2
Opfikon | 15125 | 1975-02-24 | 14:00 | 6.2 | 6.6 |  | trueb | 8 | 510 | 2.7 | 4.6 | 2 | 0.7 | 0.2 | 4.6 | 1.2 |  | 0.95 |  | 1.3 | 24 | 7 | 28 | 19 | 5 | 0.06 |  |  | 12 | 17 | 6 | 4.8 | 8.3 | 14.2 | 10 |  |  |  | 30 | 2 | 0.3 | 2
Opfikon | 15163 | 1975-03-03 | 12:40 | 8.3 | 13.2 |  | trueb | 8.6 | 510 | 2.6 | 4.6 | 2 | 0.6 | 0.09 | 3.9 | 1.3 |  | 1.1 |  | 1.4 | 27 | 6 | 28 | 19.5 | 4.9 | 0.05 |  |  | 13 | 23 | 6.4 | 5 | 9.8 | 14.1 | 9 |  |  |  | 10 | 2 | 0.2 | 2
Opfikon | 15203 | 1975-03-10 | 8:30 | 7.2 | 4.9 |  | l.trueb | 7.9 | 490 | 2.5 | 4.6 | 1.96 | 0.54 | 0.07 | 3.1 | 1.6 |  | 1.1 |  | 1.3 | 25 | 6 | 27 | 17.3 | 4.2 | 0.06 |  |  | 10 | 20 | 6.2 | 2.8 | 8.2 | 9.3 | 9 |  |  |  | 20 | 3 | 0.1 | 2
Opfikon | 15287 | 1975-03-17 | 14:10 | 6.5 | 3.5 |  | braun, trueb | 7.9 | 590 | 2.8 | 4.8 | 2.1 | 0.7 | 0.25 | 3.8 | 1.8 |  | 1.4 |  | 1.8 | 38 | 8 | 29 | 29.8 | 5 | 0.09 |  |  | 14 | 24 | 6.8 | 5.4 | 10 | 12 | 19 |  |  |  | 40 | 5 | 0.2 | 9
Opfikon | 15360 | 1975-03-24 | 8:45 | 5.6 | 7 |  | trueb | 8.3 | 510 | 2.9 | 4.8 | 2.2 | 0.7 | 0.08 | 3.7 | 1.1 |  | 0.9 |  | 1.1 | 22 | 6 | 28 | 16 | 4.4 | 0.05 |  |  | 11 | 21 | 5.2 | 5 | 5.9 | 11.4 | 8 |  |  |  | 20 | 5 | 0.1 | 2
Opfikon | 15412 | 1975-04-01 | 9:00 | 5.4 | 4 |  | l.trueb | 8.2 | 480 | 2.8 | 4.8 | 2.2 | 0.6 | 0.06 | 3.9 | 0.93 |  | 0.89 |  | 1.2 | 22 | 5 | 25 | 15 | 4.1 | 0.04 |  |  | 10 | 18 | 6 | 4.8 | 3.9 | 11.5 | 8.4 |  |  |  | 20 | 2 | 0.2 | 4
Opfikon | 15490 | 1975-04-07 | 12:30 | 6.3 | 4.8 |  | trueb | 8.4 | 490 | 2.8 | 4.8 | 2.1 | 0.7 | 0.1 | 3.9 | 0.74 |  | 0.57 |  | 0.78 | 23 | 6 | 19 | 12.9 | 3.9 | 0.07 |  |  | 10 | 18 | 5.6 | 4.6 | 3 | 13.3 | 12 |  |  |  | 40 | 3 | 0.4 | 5
Opfikon | 15609 | 1975-04-14 | 9:10 | 7.2 | 12.4 |  | braun, trueb | 8.4 | 480 | 2.8 | 4.6 | 2.1 | 0.7 | 0.06 | 2.9 | 0.51 |  | 0.46 |  | 0.54 | 27 | 5 | 25 | 14.2 | 3.6 | 0.05 |  |  | 12 | 21 | 6 | 4.2 | 2.7 | 12.7 | 16 |  |  |  | 30 | 2 | 0.2 | 2
Opfikon | 15720 | 1975-04-21 | 7:30 | 6.5 | 11.4 |  | l.trueb | 8.2 | 470 | 2.8 | 4.6 | 2.06 | 0.74 | 0.05 | 2.6 | 0.27 |  | 0.4 |  | 0.53 | 19 | 4 | 18 | 11.5 | 3.8 | 0.04 |  |  | 10 | 20 | 5.9 | 4.4 | 2.6 | 11.3 | 7 |  |  |  | 10 | 1 | 0.1 | 1
Opfikon | 15895 | 1975-04-28 | 14:10 | 14 | 20 |  | trueb | 8.5 | 490 | 2.9 | 4.8 | 2.15 | 0.75 | 0.15 | 2.8 | 1.1 |  | 0.73 |  | 0.96 | 24 | 4 | 26 | 16.1 | 4.3 | 0.02 |  |  | 12 | 19 | 7.6 | 5.5 | 2.6 | 13.3 | 8.3 |  |  |  | 20 | 2 | 0.2 | 3
Opfikon | 16018 | 1975-05-05 | 13:20 | 11.2 | 14.4 |  | l.trueb | 8.5 | 440 | 2.7 | 4.8 | 2.1 | 0.6 | 0.17 | 3 | 1.4 |  | 0.87 |  | 1.2 | 27 | 6 | 27 | 17.9 | 4.5 | 0.04 |  |  | 13 | 18 | 4.9 | 4.5 | 3.2 | 11.7 | 9 |  |  |  | 5 | 4 | 0.2 | 3
Opfikon | 16126 | 1975-05-12 | 13:00 | 12.4 | 12.6 |  | l.trueb | 8.5 | 530 | 2.7 | 5 | 2.1 | 0.6 | 0.24 | 3.6 | 1.7 |  | 1.1 |  | 1.5 | 28 | 6 | 28 | 19.8 | 5.3 | 0.05 |  |  | 14 | 19 | 5.8 | 4.4 | 6.3 | 9.9 | 7.5 |  |  |  | 20 | 3 | 0.2 | 3
Opfikon | 16254 | 1975-05-20 | 8:00 | 16.1 | 21 |  | l.trueb | 8.3 | 480 | 2.5 | 4.4 | 1.82 | 0.68 | 0.23 | 3.8 | 1.4 |  | 1.4 |  | 1.5 | 27 | 7 | 26 | 19 | 5.2 | 0.05 |  |  | 11 | 20 | 5.6 | 4.8 | 13 | 9.3 | 6.5 |  |  |  | 10 | 2 | 0.1 | 1
Opfikon | 16347 | 1975-05-26 | 8:00 | 14.8 | 15.5 |  | l.trueb | 7.8 | 510 | 2.6 | 4.6 | 2.2 | 0.6 | 0.2 | 4.1 | 1.4 |  | 1.3 |  | 1.5 | 28 | 9 | 23 | 19.1 | 5.2 | 0.03 |  |  | 13 | 20 | 6 | 5.1 | 4.8 | 7.4 | 8 |  |  |  | 10 | 2 | 0.2 | 1
Opfikon | 16480 | 1975-06-02 | 8:00 | 12.5 | 9 |  | trueb | 8 | 480 | 2.5 | 4.2 | 2.1 | 0.6 | 0.19 | 3.6 | 1.2 | 2.2 | 0.77 |  | 0.88 | 24 | 9 | 27 | 14.6 | 6 | 0.11 |  |  | 13 | 20 | 4.4 | 4.3 | 5.4 | 9 | 13 |  |  |  | 50 | 5 | 0.2 | 9
Opfikon | 16612 | 1975-06-09 | 9:00 | 15 | 21 |  | l.trueb | 8.2 | 490 | 2.5 | 4.6 | 1.98 | 0.52 | 0.17 | 3.2 | 1.4 | 2.6 | 1 |  | 1.2 | 24 | 8 | 26 | 16.6 | 4.7 | 0.03 |  |  | 18 | 24 | 5.8 | 4.8 | 3.2 | 10 | 7.3 |  |  |  | 20 | 2 | 0.1 | 2
Opfikon | 16698 | 1975-06-16 | 8:00 | 17 | 16.8 |  | trueb | 8.5 | 470 | 2.5 | 3.84 | 1.86 | 0.64 | 0.25 | 2.9 | 2.1 | 5 | 0.9 |  | 1.4 | 26 | 7 | 36 | 19.9 | 7 | 0.07 |  |  | 17 | 23 | 7.4 | 5.7 | 4.4 | 7.5 | 18 |  |  |  | 730 | 3 | 6.2 | 4
Opfikon | 16836 | 1975-06-23 | 13:00 | 17.9 | 22.4 |  | gelb, s.trueb | 8.1 | 360 | 2 | 3.52 | 1.52 | 0.48 | 0.19 | 2.3 | 1.4 | 2.1 | 0.62 |  | 1.1 | 20 | 6 | 23 | 14.7 | 4.5 | 0.45 |  |  | 13 | 30 | 8.2 | 5.3 | 14 | 7.9 | 69 |  |  |  | 80 | 6 | 0.9 | 26
Opfikon | 16885 | 1975-06-30 | 12:00 | 16.5 | 11.6 |  | s.trueb | 8.3 | 440 | 2.3 | 3.92 | 1.66 | 0.64 | 0.15 | 2.5 | 0.88 | 2.3 | 0.47 |  | 0.92 | 23 | 6 | 18 | 17 | 4.4 | 0.19 |  |  | 14 | 28 | 5.4 | 4.9 | 7.1 | 9.2 | 21 |  |  |  | 30 | 6 | 0.6 | 14
Opfikon | 16984 | 1975-07-07 | 12:00 | 19.1 | 27.2 |  | s.trueb | 8.6 | 390 | 2.2 | 3.84 | 1.6 | 0.6 | 0.13 | 2.2 | 0.43 | 1.5 | 0.28 |  | 0.58 | 20 | 5 | 22 | 12.8 | 3.5 | 0.08 |  |  | 14 | 23 | 8.8 | 4 | 5.9 | 10.6 | 23 |  |  |  | 30 | 2 | 0.1 | 2
Opfikon | 17108 | 1975-07-14 | 9:00 | 20.8 | 22.2 |  | l.trueb | 8.5 | 340 | 1.8 | 3.12 | 1.24 | 0.56 | 0.13 | 2.3 | 0.33 | 1.1 | 0.31 |  | 0.6 | 20 | 5 | 24 | 12 | 3.6 | 0.05 |  |  | 16 | 30 | 8 | 4.2 | 5.9 | 10.7 | 25 |  |  |  | 10 | 2 | 0.2 | 2
Opfikon | 17196 | 1975-07-21 | 13:00 | 19.2 | 18.7 |  | s.trueb | 8.6 | 370 | 1.86 | 3.12 | 1.4 | 0.46 | 0.13 | 2.2 | 0.4 | 1.4 | 0.26 |  | 0.6 | 21 | 6 | 20 | 12.8 | 3.6 | 0.08 |  |  | 11 | 26 | 9 | 4.2 | 5.4 | 10.8 | 22 |  |  |  | 20 | 4 | 0.4 | 2
Opfikon | 17212 | 1975-07-29 | 8:00 | 17.6 | 18.4 |  | l.trueb | 8.6 | 370 | 2.1 | 3.52 | 1.54 | 0.56 | 0.1 | 2.2 | 0.53 | 1.3 | 0.41 |  | 0.8 | 19 | 7 | 16 | 12.7 | 3.9 | 0.08 |  |  | 14 | 30 | 9 | 4 | 5 | 9.9 | 24 |  |  |  | 70 | 2 | 2.5 | 2
Opfikon | 17226 | 1975-08-04 | 12:00 | 22.3 | 27.5 |  | trueb | 8.5 | 390 | 1.96 | 3.24 | 1.38 | 0.58 | 0.21 | 3.3 | 0.82 | 1.8 | 1.1 |  | 1.3 | 25 | 8 | 29 | 17.5 | 4.8 | 0.04 |  |  | 9 | 22 | 9.4 | 4.8 | 8.4 | 11.6 | 20 |  |  |  | 50 | 2 | 0.9 | 2
Opfikon | 17259 | 1975-08-11 | 9:00 | 18 | 16.5 |  | grau, s.trueb | 8.1 | 380 | 2 | 3.28 | 1.42 | 0.58 | 0.4 | 2.8 | 0.95 | 2.5 | 0.8 |  | 1 | 23 | 7 | 22 | 15.7 | 4.1 | 0.9 |  |  | 13 | 62 | 31 | 5.6 | 12.7 | 7.7 | 260 |  |  |  | 140 | 20 | 0.4 | 110
Opfikon | 17299 | 1975-08-18 | 9:00 | 19.5 | 22.4 |  | l.trueb | 8.4 | 290 | 1.8 | 2.88 | 1.24 | 0.56 | 0.09 | 1.7 | 0.23 | 0.9 | 0.23 |  | 0.3 | 18 | 5 | 19 | 11.1 | 3.4 | 0.03 |  |  | 12 | 18 | 6.4 | 4.4 | 5.1 | 9.5 | 16 |  |  |  | 10 | 1 | 0.1 | 3
Opfikon | 17385 | 1975-08-25 | 9:00 | 17.2 | 14 |  | braun, trueb | 7.9 | 400 | 2.2 | 3.72 | 1.68 | 0.52 | 0.07 | 2.7 | 0.09 | 0.7 | 0.1 |  | 0.2 | 17 | 6 | 27 | 10.1 | 3.4 | 0.14 |  |  | 13 | 17 | 6.2 | 5.2 | 3.4 | 7.2 | 16 |  |  |  | 10 | 1 | 0.1 | 2
Opfikon | 17426 | 1975-09-01 | 9:00 | 17 | 19 |  | trueb | 8.2 | 400 | 2.1 | 3.76 | 1.48 | 0.62 | 0.09 | 1.8 | 0.2 | 0.6 | 0.12 |  | 0.15 | 16 | 6 | 23 | 9.8 | 3.3 | 0.07 |  |  | 11 | 14 | 5.6 | 4.8 | 2.9 | 8.7 | 9 |  |  |  | 20 | 1 | 0.05 | 1
Opfikon | 17488 | 1975-09-08 | 9:00 | 18.5 | 18.2 |  | l.trueb | 8.4 | 400 | 2 | 3.52 | 1.4 | 0.6 | 0.07 | 2.1 | 0.38 | 1 | 0.15 |  | 0.2 | 16 | 4 | 17 | 10.6 | 3.3 | 0.03 |  |  | 10 | 19 | 7.4 | 4.5 | 5.5 | 10.4 | 13 |  |  |  | 70 | 1 | 0.9 | 0.5
Opfikon | 17586 | 1975-09-15 | 13:00 | 17 | 24 |  | l.trueb | 8.2 | 430 | 2.2 | 3.88 | 1.58 | 0.62 | 0.12 | 2.1 | 0.74 | 1.2 | 0.35 |  | 0.4 | 19 | 5 | 21 | 12.1 | 3.6 | 0.07 |  |  | 11 | 17 | 5.2 | 4.2 | 7.2 | 9.9 | 7 |  |  |  | 20 | 1 | 0.1 | 2
Opfikon | 17611 | 1975-09-22 | 9:00 | 16.4 | 17.4 |  | l.trueb | 8.2 | 470 | 2.4 | 4 | 1.78 | 0.62 | 0.11 | 2.6 | 1 | 1.6 | 0.46 |  | 0.5 | 25 | 6 | 24 | 15.5 | 3.9 | 0.05 |  |  | 10 | 15 | 5.6 | 4.3 | 1.9 | 9.8 | 8 |  |  |  | 10 | 1 | 0.1 | 1
Opfikon | 17657 | 1975-09-29 | 8:00 | 17 | 18 |  | trueb | 8.3 | 470 | 2.4 | 4.2 | 1.8 | 0.6 | 0.2 | 2.9 | 1.5 | 2.4 | 0.77 |  | 1 | 21 | 8 | 25 | 14.3 | 4.6 | 0.05 |  |  | 12 | 19 | 5 | 4.8 | 5.1 | 8.7 | 16 |  |  |  | 10 | 1 | 0.2 | 1
Opfikon | 17743 | 1975-10-06 | 9:00 | 14 | 14 |  | braun, trueb, Oel | 8.3 | 500 | 2.5 | 4.4 | 1.88 | 0.62 | 0.15 | 2.6 | 1.5 | 2.3 | 0.74 |  | 0.8 | 31 | 7 | 22 | 18.7 | 4.6 | 0.24 |  |  | 13 | 37 | 8 | 5 | 8.9 | 9.3 | 26 |  |  |  | 50 | 3 | 0.5 | 27
Opfikon | 17773 | 1975-10-13 | 12:00 | 12.6 | 5 |  | braun, s.trueb | 8 | 500 | 2.4 | 4.4 | 1.8 | 0.6 | 0.3 | 3.6 | 2.5 | 5.2 | 1.4 |  | 1.7 | 28 | 8 | 30 | 23.8 | 6.1 | 0.09 |  |  | 16 | 29 | 7.6 | 6 | 17 | 8.5 | 12 |  |  |  | 30 | 2 | 0.5 | 7
Opfikon | 17789 | 1975-10-20 | 8:00 | 12 | 13.2 |  | l.trueb | 7.9 | 460 | 2.5 | 4.4 | 1.8 | 0.7 | 0.17 | 2.5 | 0.62 | 1.3 | 0.33 |  | 0.35 | 19 | 7 | 21 | 11 | 3.8 | 0.06 |  |  | 12 | 15 | 5.4 | 4.9 | 8.5 | 9.5 | 15 |  |  |  | 10 | 1 | 0.1 | 1
Opfikon | 17895 | 1975-10-27 | 13:00 | 11.5 | 9.4 |  | l.trueb | 8.1 | 470 | 2.6 | 4.6 | 1.94 | 0.66 | 0.23 | 2.7 | 1.2 | 2.5 | 0.58 |  | 0.8 | 22 | 7 | 25 | 16.7 | 4.5 | 0.06 |  |  | 15 | 22 | 5.4 | 5 | 12 | 9.7 | 16 |  |  |  | 10 | 1 | 0.1 | 2
Opfikon | 17945 | 1975-11-03 | 13:00 | 10.9 | 12.4 |  | trueb | 8 | 560 | 2.6 | 4.8 | 1.92 | 0.68 | 0.19 | 2.5 | 2.1 | 4.7 | 1.1 |  | 1.4 | 32 | 8 | 26 | 21.1 | 5.4 | 0.06 |  |  | 15 | 20 | 6.8 | 4.8 | 4.1 | 9.8 | 19 |  |  |  | 10 | 4 | 0.2 | 2
Opfikon | 17986 | 1975-11-10 | 9:00 | 9.8 | 7.2 |  | klar | 8 | 480 | 2.5 | 4.6 | 1.82 | 0.68 | 0.13 | 2.4 | 1.4 | 2.9 | 0.9 |  | 1 | 23 | 7 | 23 | 16.2 | 4.8 | 0.08 |  |  | 12 | 16 | 5.2 | 5.1 | 4.5 | 9.4 | 16
Opfikon | 18040 | 1975-11-17 | 13:00 | 10.4 | 10 |  | braun, trueb | 7.9 | 490 | 2.4 | 4.4 | 1.84 | 0.56 | 0.25 | 2.1 | 1.6 | 4.8 | 1 |  | 1.9 | 25 | 10 | 19 | 16 | 5.5 | 0.34 |  |  | 19 | 55 | 12 | 7.1 | 8.5 | 8.5 | 51 |  |  |  | 140 | 10 | 1.8 | 29
Opfikon | 18064 | 1975-11-24 | 9:00 | 7.2 | -3 |  | l.trueb | 8.2 | 430 | 2.5 | 4.4 | 1.8 | 0.7 | 0.12 | 2 | 0.85 | 1.4 | 0.39 |  | 0.45 | 19 | 7 | 17 | 11.7 | 3.5 | 0.06 |  |  | 9 | 12 | 4.8 | 3.9 | 2.1 | 10.4 | 7 |  |  |  | 10 | 1 | 0.1 | 3
Opfikon | 18092 | 1975-12-01 | 13:00 | 7.5 | 7.5 |  | klar | 8.3 | 490 | 2.5 | 4.4 | 1.88 | 0.62 | 0.09 | 2.3 | 1.1 | 2.6 | 0.44 |  | 0.7 | 23 | 8 | 28 | 16 | 3.8 | 0.09 |  |  | 11 | 16 | 6 | 5.6 | 5.8 | 10.6 | 18 |  |  |  | 20 | 2 | 0.1 | 3
Opfikon | 18139 | 1975-12-08 | 9:00 | 7 | 6.5 |  |  | 8 | 490 | 2.6 | 4.8 | 1.96 | 0.64 | 0.07 | 2.4 | 1.6 | 2.4 | 0.69 |  | 0.9 | 21 | 8 | 19 | 13.1 | 4.4 | 0.05 |  |  | 12 | 15 | 5.4 | 4.8 | 6 | 10.4 | 7 |  |  |  | 5 | 1 | 0.1 | 1
Opfikon | 18172 | 1975-12-15 | 13:00 | 6.8 | 4 |  | klar | 8.3 | 540 | 2.7 | 5 | 2 | 0.7 | 0.22 | 2.2 | 2.9 | 5.1 | 1.1 |  | 1.2 | 27 | 9 | 19 | 20.6 | 5.2 | 0.07 |  |  | 11 | 16 | 10.4 | 6.2 | 8.7 | 10.7 | 20 |  |  |  | 20 | 1 | 0.2 | 2
Opfikon | 18341 | 1976-01-05 | 9:30 | 5.1 | 2.1 |  | l. trueb | 8.1 | 530 | 2.6 | 4.6 | 1.88 | 0.72 | 0.09 | 3 | 2.7 | 3.4 | 1.3 | 1.3 | 1.4 | 26 | 9 | 24 | 17.6 | 4.8 | 0.04 |  |  | 11 | 16 | 5.3 | 3.8 | 11 | 10.9 | 18 |  |  |  | 10 | 1 | 0.05 | 2
Opfikon | 18397 | 1976-01-12 | 13:00 | 6.4 | 9.4 |  | klar | 8.2 | 530 | 2.4 | 4.2 | 1.64 | 0.76 | 0.24 | 2.4 | 2.2 | 4 | 0.99 | 1.1 | 1.3 | 28 | 8 | 31 | 20.3 | 5.1 | 0.02 |  |  | 13 | 23 | 7.8 | 5.7 | 8.9 | 11.1 | 15 |  |  |  | 20 | 2 | 0.1 | 3
Opfikon | 18412 | 1976-01-19 | 8:40 | 4.4 | -1 |  | trueb | 8 | 490 | 2.78 | 5 | 2 | 0.78 | 0.03 | 2.4 | 2.1 | 2.9 | 0.84 | 0.9 | 1.1 | 23 | 9 | 25 | 14.9 | 4.7 | 0.06 |  |  | 9 | 14 | 5 | 3.9 | 5.4 | 11 | 15 |  |  |  | 10 | 1 | 0.1 | 3
Opfikon | 18430 | 1976-01-26 | 13:30 | 5.4 | 0.8 |  | l.trueb | 8.1 | 610 | 2.78 | 5 | 2 | 0.78 | 0.13 | 2.3 | 2.5 | 4.6 | 0.96 | 1.1 | 1.4 | 60 | 8 | 28 | 38.2 | 5.1 | 0.07 |  |  | 10 | 14 | 6.5 | 4.1 | 10 | 11.9 | 26 |  |  |  | 20 | 2 | 0.1 | 4
Opfikon | 18458 | 1976-02-02 | 13:15 | 4.5 | 0 |  | trueb | 8.3 | 550 | 2.68 | 5 | 2 | 0.68 | 0.14 | 2.1 | 3 | 5.5 | 1.2 | 1.3 | 1.5 | 28 | 8 | 27 | 20.6 | 4.8 | 0.04 |  |  | 11 | 16 | 7.8 | 4.4 | 7.7 | 11.9 | 15 |  |  |  | 20 | 2 | 0.1 | 2
Opfikon | 18513 | 1976-02-09 | 13:25 | 5.4 | 4.9 |  | grau, s.trueb | 8.2 | 770 | 2.5 | 4.4 | 1.88 | 0.62 | 0.15 | 2 | 2.3 | 7 | 1.2 | 1.3 | 1.5 | 100 | 7 | 27 | 73 | 5.8 | 0.21 |  |  | 21 | 30 | 7.4 | 5.4 | 9.8 | 11.2 | 51 |  |  |  | 40 | 5 | 0.2 | 12
Opfikon | 18557 | 1976-02-16 | 10:35 | 4.2 | 1 |  | l.trueb | 8.4 | 510 | 2.94 | 5 | 2.2 | 0.74 | 0.07 | 2.7 | 1 | 1.8 | 0.51 | 0.6 | 0.7 | 26 | 8 | 28 | 15.7 | 4.5 | 0.07 |  |  | 11 | 17 | 6.5 | 4.2 | 4.4 | 12 | 26 |  |  |  |  | 2 |  | 3
Opfikon | 18627 | 1976-02-23 | 13:20 | 5.8 | 13.4 |  | l.trueb | 8.3 | 500 | 2.8 | 5 | 2.1 | 0.7 | 0.07 | 2.6 | 1.8 | 3.6 | 0.86 | 0.9 | 0.9 | 26 | 7 | 27 | 18.4 | 4.5 | 0.01 |  |  | 15 | 17 | 5.4 | 4.1 | 6.9 | 14 | 10 |  |  |  | 30 | 2 | 0.6 | 2
Opfikon | 18702 | 1976-03-01 | 13:00 | 7.1 | 14.9 |  | l.trueb | 8.3 | 510 | 2.9 | 5 | 2.2 | 0.7 | 0.07 | 2.3 | 2.4 | 4.7 | 0.94 | 1.1 | 1.3 | 29 | 7 | 25 | 20.5 | 5 | 0.04 |  |  | 11 | 16 | 6.9 | 4.8 | 4.5 | 13.7 | 18 |  |  |  | 10 | 2 | 0.3 | 3
Opfikon | 18790 | 1976-03-08 | 8:45 | 4.2 | -2 |  | klar | 8.2 | 460 | 2.8 | 4.8 | 2.1 | 0.7 | 0.04 | 2 | 2 | 3.6 | 0.86 | 0.9 | 1 | 24 | 6 | 24 | 16.4 | 4.7 | 0.03 |  |  | 14 | 17 | 6 | 4.4 | 5.5 | 11.2 | 10 |  |  |  | 10 | 1 | 0.1 | 2
Opfikon | 18878 | 1976-03-15 | 13:20 | 7 | 11.5 |  | l.trueb | 8.3 | 500 | 2.66 | 5 | 2 | 0.66 | 0.08 | 1.7 | 2.5 | 5.4 | 0.94 | 1 | 1.1 | 30 | 4 | 20 | 20.6 | 5.1 | 0.03 |  |  | 13 | 21 | 7.3 | 4.5 | 9.2 | 14 | 9 |  |  |  | 10 | 2 | 0.1 | 4
Opfikon | 18968 | 1976-03-22 | 14:05 | 6.5 | 7.6 |  | trueb | 8.4 | 520 | 2.8 | 5 | 2.05 | 0.75 | 0.08 | 1.8 | 4.8 | 5.3 | 1.1 | 1.1 | 1.2 | 29 | 5 | 32 | 21.9 | 5.2 | 0.05 |  |  | 18 | 26 | 8.3 | 5.7 | 8.3 | 14 | 8.6 |  |  |  | 20 | 3 | 0.1 | 4
Opfikon | 19017 | 1976-03-29 | 12:55 | 9 | 16.5 |  | trueb | 8.7 | 510 | 2.78 | 4.8 | 2.1 | 0.68 | 0.09 | 1.7 | 2.9 | 5.4 | 1 | 1.1 | 1.2 | 26 | 4 | 27 | 18.7 | 5.2 | 0.06 |  |  | 15 | 22 | 5 | 4.6 | 9.1 | 14.5 | 10 |  |  |  | 20 | 2 | 0.1 | 3
Opfikon | 19073 | 1976-04-05 | 8:30 | 10 | 12.7 |  | trueb | 8.2 | 470 | 2.98 | 5.2 | 2.3 | 0.68 | 0.1 | 1.7 | 2.9 | 4.5 | 0.98 | 1 | 1.2 | 23 | 4 | 27 | 16.9 | 4.7 | 0.06 |  |  | 14 | 24 | 5.8 | 4.5 | 11 | 9.6 | 12 |  |  |  | 30 | 2 | 0.1 | 3
Opfikon | 19197 | 1976-04-12 | 12:00 | 9.6 | 14 |  | trueb | 8.4 | 500 | 2.66 | 5 | 2 | 0.66 | 0.1 | 1.8 | 4.8 | 6.5 | 1 | 1.1 | 1.1 | 26 | 6 | 24 | 19.4 | 6 | 0.08 |  |  | 16 | 24 | 7.2 | 4.5 | 7.4 | 11.7 | 12 |  |  |  |  | 3 |  | 5
Opfikon | 19247 | 1976-04-20 | 9:25 | 10.5 | 14.8 |  | trueb | 8.4 | 500 | 2.74 | 5 | 2.1 | 0.64 | 0.13 | 1.7 | 2.7 | 6.5 | 1.1 | 1.1 | 1.3 | 24 | 5 | 27 | 18.5 | 4.9 | 0.03 |  |  | 14 | 27 | 8.4 | 4.7 | 9.5 | 10.7 | 13 |  |  |  | 60 | 2 | 0.4 | 3
Opfikon | 19301 | 1976-04-26 | 8:35 | 8.5 | 4.6 |  | trueb | 8.3 | 450 | 2.96 | 5.2 | 2.4 | 0.56 | 0.11 | 1.7 | 2.1 | 3.6 | 0.72 | 0.8 | 0.85 | 26 | 6 | 27 | 17.2 | 4.8 | 0.09 |  |  | 15 | 23 | 6.6 | 4.4 | 7.2 | 9.3 | 7.7 |  |  |  | 50 | 4 | 0.3 | 5
Opfikon | 19373 | 1976-05-03 | 8:35 | 10.2 | 14.4 |  | l.trueb | 8.3 | 510 | 2.82 | 5 | 2.2 | 0.62 | 0.11 | 1.6 | 2.2 | 6.2 | 1.2 | 1.5 | 1.6 | 26 | 6 | 21 | 19.5 | 5.7 | 0.02 |  |  | 14 | 21 | 6.6 | 4.5 | 8.5 | 9.7 | 9 |  |  |  | 20 | 2 | 0.1 | 2
Opfikon | 19435 | 1976-05-10 | 12:30 | 17.7 | 23.8 |  | l.trueb | 8.5 | 520 | 2.54 | 4.8 | 2 | 0.54 | 0.32 | 1.4 | 6.3 | 8.4 | 1.4 | 1.6 | 1.6 | 29 | 7 | 27 | 21.8 | 5.9 | 0.04 |  |  | 18 | 28 | 8.3 | 5.6 | 8.7 | 9.3 | 17 |  |  |  | 10 | 3 | 0.2 | 2
Opfikon | 19507 | 1976-05-17 | 9:25 | 14.7 | 19.4 |  | trueb | 8.2 | 490 | 2.4 | 4.6 | 1.8 | 0.6 | 0.23 | 1.6 | 2.2 | 6.6 | 1 | 1 | 1.1 | 26 | 6 | 31 | 20 | 7 | 0.02 |  |  | 12 | 19 | 7.1 | 4.7 | 8.1 | 3.9 | 10 |  |  |  |  | 3 |  | 6
Opfikon | 19600 | 1976-05-24 | 8:30 | 14 | 14.2 |  | braun, trueb | 8.4 | 490 | 2.5 | 4.8 | 1.9 | 0.6 | 0.21 | 1.5 | 2.8 | 5.4 | 1.2 | 1.3 | 1.4 | 26 | 6 | 26 | 18.9 | 6.9 | 0.13 |  |  | 17 | 20 | 7.6 | 4.9 | 7.2 | 8.2 | 29 |  |  |  | 110 | 3 | 0.7 | 6
Opfikon | 19673 | 1976-05-31 | 12:15 | 16.4 | 20 |  | trueb | 8.2 | 440 | 2.1 | 3.92 | 1.58 | 0.52 | 0.23 | 1.7 | 2.6 | 4.8 | 0.97 | 1 | 1.2 | 25 | 7 | 25 | 18.9 | 5 | 0.13 |  |  | 14 | 39 | 6.7 | 5 | 9.2 | 8.5 | 23 |  |  |  | 80 | 4 | 0.3 | 11
Opfikon | 19752 | 1976-06-08 | 8:45 | 15.2 | 19 |  | trueb | 8.5 | 490 | 2.5 | 4.8 | 1.8 | 0.7 | 0.16 | 1.5 | 2.3 | 4.9 | 1.1 | 1.2 | 1.4 | 25 | 6 | 26 | 19.4 | 5.6 | 0.11 |  |  | 15 | 22 | 6.6 | 4.2 | 6.8 | 8.8 | 14 |  |  |  | 30 | 2 | 0.2 | 7
Opfikon | 19786 | 1976-06-14 | 12:25 | 20.4 | 26 |  | s.trueb | 8.5 | 440 | 2.3 | 4.4 | 1.56 | 0.74 | 0.24 | 1.5 | 5 | 6.8 | 1.2 | 1.3 | 1.5 | 27 | 7 | 29 | 22.8 | 5.7 | 0.08 |  |  | 16 | 21 | 6.4 | 5.5 | 7.4 | 9.5 | 17 |  |  |  | 20 | 2 | 0.2 | 4
Opfikon | 19807 | 1976-06-21 | 9:00 | 19 | 24 |  | l.trueb | 8.3 | 470 | 2.4 | 4.4 | 1.8 | 0.6 | 0.31 | 1.6 | 2.9 | 6.1 | 1.3 | 1.3 | 1.5 | 28 | 7 | 29 | 20.9 | 6.3 | 0.1 |  |  | 13 | 21 | 7.5 | 5.1 | 10 | 7.9 | 15 |  |  |  | 30 | 3 | 0.2 | 6
Opfikon | 19855 | 1976-06-28 | 13:05 | 22.6 | 29 |  | trueb | 8.1 | 470 | 1.96 | 3.24 | 1.4 | 0.56 | 0.34 | 1.5 | 5.6 | 6.5 | 1.5 | 1.7 | 2.1 | 31 | 7 | 28 | 25.2 | 6.8 | 0.09 |  |  | 15 | 55 | 18 | 5.4 | 8.7 | 8.2 | 40 |  |  |  | 70 | 12 | 0.4 | 45
Opfikon | 19879 | 1976-07-05 | 8:40 | 21.5 | 25 |  | trueb | 8.3 | 410 | 1.94 | 3.2 | 1.34 | 0.6 | 0.36 | 1.5 | 2.7 | 5.2 | 1.3 | 1.3 | 1.6 | 27 | 7 | 26 | 20.4 | 6.2 | 0.05 |  |  | 8 | 15 | 7.4 | 5.7 | 9.3 | 7.4 | 7.6 |  |  |  | 10 | 5 | 0.1 | 4
Opfikon | 19913 | 1976-07-12 | 11:25 | 22 | 25 |  | s.trueb | 8.2 | 450 | 1.96 | 3.28 | 1.36 | 0.6 | 0.38 | 2.9 | 2.1 | 3.8 | 1.2 | 1.4 | 1.5 | 27 | 7 | 26 | 19.6 | 6.8 | 0.06 |  |  | 18 | 33 | 9.4 | 5.3 | 8.3 | 8.5 | 12 |  |  |  | 40 | 10 | 0.2 | 5
Opfikon | 19938 | 1976-07-19 | 11:45 | 23.4 | 25.2 |  | trueb | 8.3 | 390 | 1.9 | 2.94 | 1.32 | 0.58 | 0.25 | 3.1 | 1.6 | 2.8 | 1.2 | 1.2 | 1.6 | 27 | 7 | 23 | 19 | 5.8 | 0.04 |  |  | 14 | 24 | 8.2 | 5.1 | 3.5 | 11 | 9 |  |  |  | 10 | 2 | 0.4 | 3
Opfikon | 20012 | 1976-07-26 | 8:10 | 17 | 15.2 |  | braun,trueb | 8.2 | 400 | 1.78 | 2.84 | 1.22 | 0.56 | 0.13 | 1.6 | 1.4 | 2.1 | 0.29 | 0.35 | 0.4 | 22 | 5 | 23 | 15.3 | 5.6 | 0.19 |  |  | 13 | 27 | 9.8 | 4.6 | 7.3 | 8.2 | 47 |  |  |  | 700 | 7 | 8 | 15
Opfikon | 20063 | 1976-08-02 | 9:45 | 18.2 | 16.2 |  | trueb | 8.5 | 340 | 1.88 | 3.08 | 1.28 | 0.6 | 0.09 | 1.7 | 0.14 | 0.7 | 0.13 | 0.15 | 0.2 | 20 | 4 | 22 | 12.4 | 3.4 | 0.1 |  |  | 12 | 22 | 7.2 | 4.6 | 5.3 | 10.2 | 20 |  |  |  | 20 | 2 | 0.2 | 4
Opfikon | 20116 | 1976-08-09 | 9:30 | 17.8 | 15.5 |  | trueb | 8.3 | 410 | 2.1 | 3.24 | 1.48 | 0.62 | 0.13 | 2.8 | 0.96 | 1 | 0.72 | 0.75 | 0.8 | 31 | 4 | 22 | 20.1 | 4.6 | 0.1 |  |  | 15 | 25 | 7.8 | 5.2 | 5.5 | 8.7 | 21 |  |  |  | 20 | 4 | 0.1 | 8
Opfikon | 20158 | 1976-08-16 | 12:25 | 19.2 | 21.8 |  | trueb | 8.5 | 360 | 1.78 | 2.92 | 1.18 | 0.6 | 0.19 | 1.9 | 0.74 | 1.8 | 0.51 | 0.6 | 0.7 | 22 | 4 | 20 | 17.3 | 4 | 0.08 |  |  | 14 | 24 | 8 | 5.2 | 6.7 | 8.5 | 15 |  |  |  | 10 | 3 | 0.1 | 5
Opfikon | 20182 | 1976-08-23 | 9:00 | 15 | 16.8 |  | s.trueb | 8.5 | 400 | 2 | 3.24 | 1.38 | 0.62 | 0.2 | 2.6 | 1 | 1.4 | 0.64 | 0.65 | 0.85 | 22 | 5 | 27 | 16 | 4.8 | 0.05 |  |  | 12 | 19 | 7.3 | 4 | 4.6 | 9.3 | 7.7 |  |  |  | 20 | 2 | 0.1 | 2
Opfikon | 20241 | 1976-08-30 | 12:15 | 19.2 | 24 |  | trueb | 8.3 | 360 | 1.98 | 3.04 | 1.4 | 0.58 | 0.25 | 3.3 | 1.3 | 2.1 | 0.8 | 0.8 | 0.9 | 22 | 5 | 28 | 15.6 | 4.9 | 0.04 |  |  | 16 | 22 | 7.3 | 5 | 6.3 | 9.6 | 8 |  |  |  | 20 | 2 | 0.5 | 5
Opfikon | 20313 | 1976-09-06 | 9:01 | 16 | 13.4 |  | trueb | 8.3 | 360 | 1.9 | 3.12 | 1.28 | 0.62 | 0.12 | 2.3 | 0.49 | 0.95 | 0.34 | 0.35 | 0.4 | 20 | 5 | 21 | 13.6 | 4 | 0.07 |  |  | 11 | 16 | 6.3 | 4 | 5.3 | 9.9 | 14 |  |  |  | 5 | 2 | 0.1 | 1
Opfikon | 20356 | 1976-09-13 | 8:25 | 15.6 | 18.4 |  | trueb | 8.6 | 410 | 2.1 | 3.6 | 1.44 | 0.66 | 0.17 | 1.8 | 1.1 | 1.7 | 0.41 | 0.45 | 0.5 | 22 | 5 | 22 | 16.5 | 4.5 | 0.01 |  |  | 13 | 17 | 5.8 | 4.3 | 4.6 | 9.6 | 9 |  |  |  | 40 | 3 | 0.3 | 5
Opfikon | 20390 | 1976-09-20 | 9:10 | 14.8 | 15 |  | l.trueb | 8.4 | 390 | 2.1 | 3.6 | 1.48 | 0.62 | 0.13 | 1.7 | 0.93 | 1.6 | 0.31 | 0.35 | 0.35 | 21 | 5 | 19 | 13.4 | 3.7 | 0.06 |  |  | 12 | 18 | 5.9 | 4.4 | 7.8 | 9.8 | 14 |  |  |  | 30 | 2 | 0.1 | 3
Opfikon | 20439 | 1976-09-27 | 13:10 | 16.4 | 22.4 |  | klar | 8.5 | 440 | 2.1 | 3.72 | 1.44 | 0.66 | 0.15 | 1.8 | 2.3 | 5.1 | 0.65 | 0.7 | 0.8 | 26 | 6 | 27 | 19.6 | 4.7 | 0.08 |  |  | 17 | 28 | 7.3 | 4.7 | 4.3 | 10.8 | 15 |  |  |  | 20 | 2 | 0.1 | 5
Opfikon | 20470 | 1976-10-04 | 8:30 | 15.6 | 14 |  | l.trueb | 8.4 | 400 | 2.1 | 3.84 | 1.46 | 0.64 | 0.17 | 2 | 1.6 | 2.6 | 0.46 | 0.5 | 0.55 | 23 | 6 | 22 | 16.3 | 4.8 | 0.05 |  |  | 13 | 16 | 5.7 | 4.7 | 3.6 | 8.8 | 10 |  |  |  | 10 | 3 | 0.1 | 2
Opfikon | 20519 | 1976-10-11 | 12:20 | 15.7 | 18.4 |  | trueb | 8.4 | 440 | 2.1 | 3.84 | 1.44 | 0.66 | 0.16 | 1.7 | 2.3 | 3.9 | 0.68 | 0.7 | 0.8 | 24 | 6 | 24 | 17.9 | 4.7 | 0.06 |  |  | 13 | 21 | 5.8 | 4.1 | 5.2 | 10.2 | 12 |  |  |  | 10 | 3 | 0.2 | 2
Opfikon | 20556 | 1976-10-18 | 9:00 | 13 | 11 |  | l.trueb | 8.3 | 450 | 2.3 | 4 | 1.64 | 0.66 | 0.14 | 2 | 1.9 | 3.1 | 0.56 | 0.65 | 0.8 | 23 | 6 | 27 | 16.7 | 4.7 | 0.07 |  |  | 12 | 15 | 5.6 | 4.5 | 4.9 | 9.8 | 8.6 |  |  |  | 10 | 3 | 0.05 | 8
Opfikon | 20619 | 1976-10-25 | 11:45 | 13 | 11 |  | braun, s.trueb | 8.1 | 460 | 2.2 | 4 | 1.48 | 0.72 | 0.18 | 2.1 | 2.5 | 4.4 | 0.81 | 0.85 | 1 | 29 | 7 | 28 | 20.2 | 5.1 | 0.12 |  |  | 12 | 60 | 15 | 4.6 |  | 9 | 58 |  |  |  | 90 | 100 | 3 | 70
Opfikon | 20652 | 1976-11-01 | 8:30 | 12.2 | 10 |  | l.trueb | 8.4 | 410 | 2.2 | 4 | 1.54 | 0.66 | 0.13 | 1.9 | 1.7 | 3.8 | 0.73 | 0.8 | 0.8 | 25 | 7 | 21 | 17.6 | 5.3 | 0.05 |  |  | 13 | 18 | 5.5 | 4.7 | 4.5 | 9 | 8 |  |  |  | 20 | 3 | 0.05 | 3
Opfikon | 20700 | 1976-11-08 | 8:15 | 9.6 | 0.6 |  | l.trueb | 8 | 390 | 2.2 | 3.92 | 1.62 | 0.58 | 0.12 | 1.9 | 1.5 | 2.5 | 0.5 | 0.6 | 0.75 | 22 | 7 | 20 | 14.2 | 5.1 | 0.08 |  |  | 12 | 18 | 5.9 | 4.8 | 5.6 | 9.2 | 17 |  |  |  | 20 | 3 | 0.05 | 3
Opfikon | 20741 | 1976-11-15 | 8:35 | 9.8 | 9 |  | braun ,trueb | 8.3 | 490 | 2.6 | 4.6 | 1.94 | 0.66 | 0.12 | 2.5 | 1.6 | 2.7 | 0.5 | 0.5 | 0.55 | 22 | 8 | 31 | 14.6 | 5.2 | 0.05 |  |  | 11 | 18 | 6.2 | 4.9 | 7.3 | 9.2 | 9 |  |  |  | 150 | 5 | 1.7 | 5
Opfikon | 20804 | 1976-11-22 | 12:20 | 8.5 | 6.2 |  | klar | 8.4 | 500 | 2.4 | 4.6 | 1.74 | 0.66 | 0.08 | 2 | 2.6 | 6 | 0.82 | 0.95 | 1 | 27 | 8 | 27 | 19.3 | 5.2 | 0.04 |  |  | 10 | 11 | 6 | 4.6 | 4.7 | 10.1 | 9 |  |  |  | 40 | 2 | 0.3 | 6
Opfikon | 20853 | 1976-11-29 | 9:03 | 8.6 | 7.6 |  | klar | 8.4 | 490 | 2.4 | 4.4 | 1.74 | 0.66 | 0.08 | 2.1 | 2.6 | 6.3 | 0.95 | 0.95 | 1.2 | 25 | 7 | 28 | 17.4 | 5.2 | 0.05 |  |  | 15 | 18 | 5.6 | 4.4 | 6.1 | 9.7 | 10 |  |  |  | 30 | 3 | 0.1 | 3
Opfikon | 20902 | 1976-12-06 | 12:22 | 6.8 | 6 |  | trueb | 8.3 | 520 | 2.5 | 4.6 | 1.8 | 0.7 | 0.07 | 2.5 | 1.3 | 2.6 | 0.46 | 0.5 | 0.55 | 30 | 8 | 25 | 21.1 | 4.2 | 0.01 |  |  | 13 | 18 | 5.9 | 4.6 | 6.4 | 10.4 | 9 |  |  |  | 20 | 10 | 0.1 | 3
Opfikon | 20950 | 1976-12-13 | 9:06 | 6 | 0.2 |  | l.trueb | 8.1 | 510 | 2.5 | 4.4 | 1.72 | 0.78 | 0.06 | 2 | 0.92 | 1.7 | 0.37 | 0.4 | 0.55 | 30 | 7 | 28 | 19.6 | 3.9 | 0.07 |  |  | 12 | 16 | 5.5 | 3.9 | 6.7 | 10.9 | 10 |  |  |  | 20 | 2 | 0.1 | 4
Opfikon | 21002 | 1976-12-20 | 8:30 | 5.2 | 0.2 |  | klar | 8.1 | 480 | 2.5 | 4.4 | 1.78 | 0.72 | 0.06 | 2 | 1.3 | 2.3 | 0.54 | 0.55 | 0.6 | 22 | 7 | 22 | 14.9 | 4.3 | 0.05 |  |  | 11 | 14 | 4.4 | 3.9 |  | 10.7 | 9 |  |  |  | 10 | 2 | 0.1 | 1
Opfikon | 21031 | 1976-12-27 | 8:30 | 3.5 | -4.6 |  | klar | 8.5 | 490 | 2.6 | 4.6 | 1.84 | 0.76 | 0.05 | 2.3 | 1.5 | 2.9 | 0.59 | 0.7 | 0.8 | 23 | 7 | 28 | 14.6 | 4.2 | 0.05 |  |  | 10 | 14 | 4 | 3.3 |  | 11.7 | 10 |  |  |  | 10 | 2 | 0.1 | 2

## Konstanten (hidden)
| Lambda 0 | Ionenstärkefaktor | Wertigkeit
Alk | 44.5 | 40.5 | 1
Mg | 53 | 109.2 | 2
Ca | 59.5 | 115.1 | 2
NO3 | 71.46 | 46.7 | 1
Cl | 76.35 | 47.8 | 1
SO4 | 80 | 133.9 | 2
Na | 50.1 | 41.8 | 1
K | 73.5 | 47.1 | 1

## JM-Konzentrationen
Station | Jahr | Wassertemperatur | Lufttemperatur | Abflussmenge | pH | Leitfähigkeit | Gesamthärte | Karbonathärte | Calcium | Magnesium | Nitrit | Nitrat | Ammonium | Kjeldahl-N | DRP | Gesamt-Phosphor (filtriert) | Gesamt-Phosphor | Chlorid | Kieselsäure | Sulfat | Natrium | Kalium | Eisen | Mangan | KMnO4-Verbrauch | CSB-Gel | CSB | TOC | DOC | BSB5 | Sauerstoff | Schwebstoffe | An-Det | CCl4- Extr | KW (IR) | Zink | Kupfer | Cadmium | Blei
|  | °C | °C | m3/s |  | µS/cm | mmol/l | mmol/l | mmol/l | mmol/l | mg N/l | mg N/l | mg N/l | mg N/l | mg P/l | mg P/l | mg P/l | mg/l | mg H4SiO4/l | mg SO4/l | mg/l | mg/l | mg/l | mg/l | mg /l | mg O2/l | mg O2/l | mg C/l | mg C/l | mg O2/l | mg O2/l | mg/l | mg MBAS/l | mg/l | mg/l | µg/l | µg/l | µg/l | µg/l
Opfikon | 1972 | 14.268 | 8.6722 |  | 8.05 | 435.1 | 2.1292 | 3.7968 | 1.5476 | 0.58027 | 0.0924 | 1.702 | 2.6566 |  | 0.7994 |  | 1.031 | 22.72 | 8.65 | 23.8919 | 16.4333 | 4.4545 | 0.13698 | 0.058857 | 28.84 |  | 25.76 | 6.6737 |  | 8.104 | 9.45 | 28.0578 | 0.11676 | 0.74289 | 0.18405
Opfikon | 1973 | 11.3367 | 10.6956 |  | 8.1265 | 443.0612 | 2.2733 | 4.0167 | 1.6883 | 0.585 | 0.10837 | 2.1878 | 2.2459 |  | 0.92388 |  | 1.1737 | 26.1224 | 6.6939 | 26.3333 | 20.7 | 5.4 | 0.12592 | 0.051667 | 24.1633 | 17.1837 | 26.2245 | 7.6167 | 5.1956 | 9.5184 | 10.6816 | 25.602 | 0.0825 | 1.1067 | 0.20327 | 44.6875 | 4.9375 | 0.4375 | 7.1406
Opfikon | 1974 | 11.836 | 12.1 |  | 8.166 | 435.2 | 2.3888 | 4.0864 | 1.7448 | 0.6448 | 0.1164 | 2.718 | 1.177 |  | 0.8034 |  | 1.2232 | 24.7 | 6.64 | 23.3333 | 16.792 | 4.876 | 0.1066 | 0.030909 | 23.36 | 16.56 | 25.34 | 7.41 | 4.88 | 8.25 | 9.952 | 28.286 | 0.064167 | 1.0485 | 0.21684 | 42.98 | 3.3 | 0.28343 | 23.4694
Opfikon | 1975 | 11.9 | 12.506 |  | 8.214 | 464.8 | 2.4744 | 4.2872 | 1.8602 | 0.6222 | 0.1482 | 2.936 | 1.1036 | 2.3241 | 0.7278 |  | 0.9642 | 23.28 | 6.86 | 24.6 | 15.706 | 4.41 | 0.0944 |  |  | 12.42 | 21.54 | 6.866 | 4.728 | 6.664 | 10.396 | 20.21 |  |  |  | 44.4898 | 2.7551 | 0.4398 | 6.4184
Opfikon | 1976 | 12.0654 | 12.6635 |  | 8.3154 | 468.8462 | 2.3923 | 4.2342 | 1.7371 | 0.65519 | 0.15077 | 2.0346 | 2.2438 | 4.0202 | 0.84308 | 0.90962 | 1.0385 | 27.5192 | 6.3462 | 25.5577 | 19.6038 | 5.0904 | 0.065192 |  |  | 13.4038 | 21.9231 | 7.0538 | 4.6481 | 7.0245 | 10.1327 | 15.9462 |  |  |  | 43.1633 | 4.9808 | 0.43469 | 6.3269