## Konzentrationen
Station | Labornummer | Datum | Zeit | Wassertemperatur | Lufttemperatur | Abflussmenge | subj. Beurteilung | pH | Leitfähigkeit | Gesamthärte | Karbonathärte | Calcium | Magnesium | Nitrit | Nitrat | Ammonium | Kjeldahl-N | DRP | Gesamt-Phosphor (filtriert) | Gesamt-Phosphor | Chlorid | Kieselsäure | Sulfat | Natrium | Kalium | Eisen | Mangan | KMnO4-Verbrauch | CSB-Gel | CSB | TOC | DOC | BSB5 | Sauerstoff | Schwebstoffe | An-Det | CCl4- Extr | KW (IR) | Zink | Kupfer | Cadmium | Blei
|  | Stichprobe |  | °C | °C | m3/s |  |  | µS/cm | mmol/l | mmol/l | mmol/l | mmol/l | mg N/l | mg N/l | mg N/l | mg N/l | mg P/l | mg P/l | mg P/l | mg/l | mg H4SiO4/l | mg SO4/l | mg/l | mg/l | mg/l | mg/l | mg /l | mg O2/l | mg O2/l | mg C/l | mg C/l | mg O2/l | mg O2/l | mg/l | mg MBAS/l | mg/l | mg/l | µg/l | µg/l | µg/l | µg/l
Rheinsfelden | 18343 | 1976-01-05 | 11:00 | 4.2 | 3.2 | 5.94 | trüb | 8.1 | 570 | 2.8 | 5 | 2.04 | 0.76 | 0.07 | 3.7 | 2.2 | 2.6 | 1.3 | 1.4 | 1.5 | 28 | 10 | 26 | 19 | 4.8 | 0.08 |  |  | 12 | 16 | 4.9 | 4 | 14 | 10.8 | 15 |  |  |  | 10 | 1 | 0.2 | 5
Rheinsfelden | 18399 | 1976-01-12 | 14:20 | 7.2 | 9.8 | 6.25 | klar | 8.2 | 540 | 2.8 | 4.6 | 2.08 | 0.72 | 0.08 | 3.4 | 1.2 | 1.8 | 1.1 | 1.2 | 1.3 | 31 | 10 | 31 | 21.7 | 5.2 | 0.08 |  |  | 12 | 16 | 6 | 4.6 | 3.9 | 11.8 | 6.5 |  |  |  | 10 | 2 | 0.1 | 3
Rheinsfelden | 18414 | 1976-01-19 | 9:30 | 4.8 |  | 6.96 | trueb | 8.1 | 540 | 3 | 5.2 | 2.2 | 0.8 | 0.06 | 3.7 | 1.6 | 2.4 | 1.1 | 1.2 | 1.4 | 27 | 11 | 27 | 17.3 | 5.1 | 0.13 |  |  | 17 | 22 | 8.1 | 5.7 | 13 | 12.2 | 11 |  |  |  | 30 | 2 | 0.2 | 5
Rheinsfelden | 18432 | 1976-01-26 | 14:50 | 4.5 | 1.8 | 8.88 | l.trueb | 8.2 | 590 | 3 | 5.2 | 2.22 | 0.78 | 0.07 | 3.4 | 1.2 | 2 | 0.89 | 1 | 1.1 | 37 | 9 | 26 | 28.8 | 4.9 | 0.13 |  |  | 10 | 14 | 6.7 | 4.1 | 9.2 | 12.4 | 16 |  |  |  | 30 | 2 | 0.1 | 5
Rheinsfelden | 18460 | 1976-02-02 | 14:50 | 3.2 | -2 | 5.47 | trueb | 8.3 | 560 | 2.9 | 5.2 | 2.18 | 0.72 | 0.08 | 2.9 | 1.7 | 2.9 | 1.1 | 1.2 | 1.3 | 27 | 8 | 27 | 17.9 | 4.6 | 0.12 |  |  | 13 | 23 | 6.3 | 4.78 | 7.5 | 12.9 | 18 |  |  |  | 20 | 2 | 0.1 | 3
Rheinsfelden | 18515 | 1976-02-09 | 14:15 | 5 | 4.2 | 6.65 | l.trueb | 8.3 | 610 | 2.7 | 4.8 | 2.02 | 0.68 | 0.09 | 3.2 | 1.7 | 4.3 | 1.1 | 1.2 | 1.3 | 64 | 8 | 24 | 30 | 5.3 | 0.13 |  |  | 17 | 22 | 9.3 | 6 | 7.7 | 12.6 | 18 |  |  |  | 20 | 3 | 0.1 | 5
Rheinsfelden | 18559 | 1976-02-16 | 11:15 | 4.2 | 2 | 8.53 | trueb | 8.4 | 540 | 3.1 | 5.2 | 2.34 | 0.76 | 0.06 | 3.7 | 0.72 | 1.3 | 0.54 | 0.6 | 0.74 | 27 | 10 | 25 | 15.2 | 4.3 | 0.14 |  |  | 12 | 17 | 7 | 4.1 | 5.1 | 12.9 | 24 |  |  |  |  | 3 |  | 5
Rheinsfelden | 18629 | 1976-02-23 | 14:05 | 5 | 11.2 | 6.77 | trueb | 8.3 | 520 | 3 | 5 | 2.28 | 0.72 | 0.06 | 3.6 | 1 | 1.8 | 0.85 | 0.9 | 0.9 | 25 | 7 | 22 | 15.7 | 4.7 | 0.07 |  |  | 12 | 15 | 5.2 | 3.6 | 6.2 | 13.2 | 10 |  |  |  | 30 | 2 | 0.4 | 2
Rheinsfelden | 18704 | 1976-03-01 | 15:25 | 7.2 | 14.5 | 6.21 | klar | 8.4 | 520 | 3 | 5 | 2.28 | 0.72 | 0.09 | 3.4 | 1.2 | 1.9 | 0.94 | 1 | 1.1 | 26 | 7 | 23 | 17.5 | 4.7 | 0.04 |  |  | 11 | 14 | 6.7 | 4.5 | 5.7 | 12 | 8 |  |  |  | 20 | 2 | 0.2 | 3
Rheinsfelden | 18792 | 1976-03-08 | 9:50 | 3.5 | -2 | 6.07 | s.trueb | 8.2 | 500 | 3 | 5 | 2.28 | 0.72 | 0.07 | 2.9 | 1.8 | 2.9 | 1.1 | 1.2 | 1.4 | 27 | 7 | 22 | 18.9 | 5.1 | 0.56 |  |  | 27 | 33 | 10 | 5.8 | 18 | 12.4 | 100 |  |  |  | 50 | 6 | 0.7
Rheinsfelden | 18880 | 1976-03-14 | 14:30 | 7 | 13.8 | 6.11 | l.trueb | 8.3 | 510 | 2.8 | 5 | 2.1 | 0.7 | 0.12 | 2.8 | 1.5 | 2.6 | 1.1 | 1.1 | 1.2 | 28 | 3 | 22 | 18.9 | 5.1 | 0.06 |  |  | 14 | 18 | 6.9 | 4.4 | 9.5 | 12.3 | 9.2 |  |  |  | 20 | 2 | 0.1 | 3
Rheinsfelden | 18970 | 1976-03-22 | 14:50 | 5.6 | 7.4 | 6.53 | trueb | 8.3 | 540 | 3 | 5 | 2.24 | 0.76 | 0.1 | 2.8 | 2 | 2.8 | 1.1 | 1.1 | 1.2 | 32 | 4 | 27 | 20.7 | 5.9 | 0.07 |  |  | 16 | 22 | 7.2 | 5.1 | 5.8 | 12.4 | 8 |  |  |  | 30 | 2 | 0.1 | 4
Rheinsfelden | 19019 | 1976-03-29 | 13:40 | 9.4 | 17.8 | 6.25 | trueb | 8.7 | 540 | 3 | 4.8 | 2.28 | 0.72 | 0.17 | 2.8 | 2 | 3.4 | 1.3 | 1.4 | 1.5 | 28 | 4 | 29 | 20.9 | 5.6 | 0.25 |  |  | 16 | 20 | 5.9 | 4.4 | 10 | 13.2 | 36 |  |  |  | 20 | 4 | 0.2 | 6
Rheinsfelden | 19075 | 1976-04-05 | 9:35 | 11.1 | 15 | 6.07 | l.trueb | 8.3 | 510 | 2.9 | 5 | 2.16 | 0.74 | 0.21 | 2.6 | 2.8 | 3.9 | 1.4 | 1.5 | 1.6 | 28 | 6 | 27 | 20.6 | 5.6 | 0.08 |  |  | 24 | 33 | 9.2 | 7.6 | 17 | 10.5 | 36 |  |  |  | 50 | 2 | 0.1 | 3
Rheinsfelden | 19199 | 1976-04-12 | 12:40 | 9.4 | 16 | 5.94 | klar | 8.5 | 520 | 2.9 | 5.2 | 2.22 | 0.68 | 0.15 | 2.8 | 2.5 | 4.4 | 1.3 | 1.3 | 1.6 | 28 | 7 | 20 | 21.3 | 6 | 0.07 |  |  | 17 | 21 | 6.4 | 4.7 | 5.9 | 11.4 | 15 |  |  |  |  | 2 |  | 4
Rheinsfelden | 19249 | 1976-04-20 | 10:10 | 11.8 | 15 | 4.02 | klar | 8.3 | 540 | 2.9 | 5 | 2.22 | 0.68 | 0.29 | 3 | 2.2 | 4.6 | 1.1 | 1.2 | 1.2 | 29 | 6 | 30 | 20.9 | 5.4 | 0.06 |  |  | 25 | 33 | 10.3 | 7.6 | 16 | 10.5 | 12 |  |  |  | 50 | 2 | 0.3 | 2
Rheinsfelden | 19303 | 1976-04-26 | 9:15 | 8.2 | 6 | 5.68 | trueb | 8.4 | 470 | 2.5 | 4.2 | 1.94 | 0.56 | 0.18 | 2.8 | 1.5 | 2.4 | 0.9 | 0.95 | 1 | 26 | 8 | 24 | 17.3 | 5.5 | 0.19 |  |  | 15 | 22 | 6.3 | 4.3 | 5.9 | 11.3 | 25 |  |  |  | 60 | 3 | 0.3 | 3
Rheinsfelden | 19375 | 1976-05-03 | 9:35 | 12 | 15.8 | 4.28 | klar | 8.4 | 550 | 2.9 | 5 | 2.24 | 0.66 | 0.29 | 3.1 | 1.3 | 3.3 | 1.4 | 1.6 | 1.6 | 28 | 7 | 24 | 21.2 | 5.8 | 0.05 |  |  | 13 | 20 | 6 | 4.4 | 9.7 | 10.7 | 9 |  |  |  | 20 | 2 | 0.1 | 2
Rheinsfelden | 19437 | 1976-05-10 | 13:45 | 18.4 | 24.3 | 4.49 | l.trueb | 8.5 | 550 | 2.7 | 5 | 2.04 | 0.66 | 0.45 | 2.7 | 2.2 | 4.1 | 1.6 | 1.9 | 2.1 | 31 | 8 | 31 | 23.4 | 6.3 | 0.09 |  |  | 16 | 24 | 7.3 | 5.3 | 6.6 | 9.5 | 17 |  |  |  | 10 | 2 | 0.1 | 3
Rheinsfelden | 19509 | 1976-05-17 | 9:00 | 15.3 | 19.8 | 4.09 | klar | 8.3 | 520 | 2.6 | 4.6 | 1.94 | 0.66 | 0.3 | 2.8 | 1.5 | 3.9 | 1.3 | 1.4 | 1.4 | 30 | 9 | 31 | 22.9 | 7 | 0.1 |  |  | 12 | 20 | 6.7 | 4.6 | 5 | 9.4 | 21 |  |  |  |  | 2 |  | 4
Rheinsfelden | 19602 | 1976-05-24 | 9:10 | 14.4 | 14 | 3.96 | trueb | 8.4 | 520 | 2.6 | 4.8 | 1.98 | 0.62 | 0.26 | 2.6 | 2.1 | 3.5 | 1.4 | 1.5 | 1.5 | 29 | 9 | 26 | 21.9 | 7.5 | 0.1 |  |  | 15 | 20 | 7.9 | 4.7 | 5.1 | 9.8 | 19 |  |  |  | 90 | 2 | 0.3 | 4
Rheinsfelden | 19675 | 1976-05-31 | 13:00 | 16.7 | 24 | 4.39 | trueb | 8.2 | 420 | 1.98 | 3.52 | 1.42 | 0.56 | 0.29 | 2.2 | 2.1 | 3.3 | 1.4 | 1.5 | 1.8 | 26 | 9 | 24 | 19.2 | 5.8 | 0.25 |  |  | 15 | 24 | 7.9 | 5.5 | 9.8 | 9.3 | 41 |  |  |  | 60 | 4 | 0.4 | 6
Rheinsfelden | 19754 | 1976-06-08 | 9:20 | 16.4 | 21 | 4.63 | l.trueb | 8.5 | 520 | 2.7 | 4.8 | 1.94 | 0.76 | 0.38 | 3 | 1.8 | 3 | 1.2 | 1.2 | 1.3 | 30 | 9 | 30 | 21 | 5.5 | 0.1 |  |  | 15 | 22 | 6 | 4.4 | 5.1 | 9.7 | 15 |  |  |  | 30 | 2 | 0.2 | 5
Rheinsfelden | 19788 | 1976-06-14 | 13:00 | 21.6 | 27 | 4.18 | klar | 8.5 | 490 | 2.6 | 4.4 | 1.78 | 0.82 | 0.55 | 3.1 | 1.6 | 3 | 1.3 | 1.4 | 1.5 | 29 | 9 | 26 | 21.9 | 5.9 | 0.12 |  |  | 15 | 21 | 6.5 | 5.2 | 5.4 | 8.9 | 17 |  |  |  | 20 | 1 | 0.1 | 3
Rheinsfelden | 19809 | 1976-06-21 | 9:45 | 19.8 | 25 | 3.94 | klar | 8.3 | 500 | 2.6 | 4.4 | 1.96 | 0.64 | 0.68 | 3.1 | 1.2 | 2.3 | 1.3 | 1.3 | 1.9 | 30 | 10 | 31 | 23.2 | 6.5 | 0.08 |  |  | 20 | 23 | 7 | 5.5 | 4.7 | 8.9 | 17 |  |  |  | 20 | 2 | 0.1 | 3
Rheinsfelden | 19857 | 1976-06-28 | 14:20 | 22.4 |  | 3.89 | klar | 8.3 | 500 | 2.3 | 4 | 1.72 | 0.58 | 0.63 | 2.8 | 1.6 | 3.1 | 1.4 | 1.8 | 2 | 31 | 10 | 25 | 24.5 | 6.8 | 0.03 |  |  | 14 | 25 | 9.2 | 5 | 7.2 | 9.4 | 12 |  |  |  | 10 | 2 | 0.1 | 3
Rheinsfelden | 19881 | 1976-07-05 | 9:35 | 21.6 | 27.5 | 2.89 | klar | 8.4 | 440 | 2.1 | 3.48 | 1.56 | 0.54 | 0.91 | 2.6 | 0.7 | 1.4 | 1 | 1.7 | 1.8 | 31 | 10 | 25 | 23.9 | 6.6 | 0.02 |  |  | 18 | 17 | 7.6 | 5.3 | 6 | 8.5 | 9 |  |  |  | 10 | 2 | 0.1 | 3
Rheinsfelden | 19915 | 1976-07-12 | 13:20 | 23.8 |  | 4.65 | l.trueb | 8.2 | 450 | 2.1 | 3.4 | 1.46 | 0.64 | 0.5 | 2.3 | 0.95 | 1.5 | 1.2 | 1.3 | 1.4 | 27 | 9 | 25 | 18.7 | 7.3 | 0.13 |  |  | 19 | 40 | 9.1 | 5.8 | 7.3 | 8.5 | 14 |  |  |  | 20 |  | 0.2 | 4
Rheinsfelden | 19940 | 1976-07-19 | 13:00 | 24 | 28 | 4.24 | klar | 8.5 | 450 | 2.2 | 3.48 | 1.56 | 0.64 | 0.49 | 2.9 | 0.18 | 0.8 | 1.2 | 1.2 | 1.4 | 30 | 10 | 26 | 21.1 | 5.7 | 0.07 |  |  | 15 | 23 | 7.8 | 4.9 | 8.1 | 10 | 8.8 |  |  |  | 10 | 2 | 0.1 | 3
Rheinsfelden | 20014 | 1976-07-26 | 9:00 | 17.2 | 15 | 8.71 | trueb | 8.4 | 440 | 2.1 | 3.32 | 1.48 | 0.62 | 0.3 | 2.7 | 0.41 | 0.8 | 0.5 | 0.6 | 0.65 | 24 | 7 | 23 | 15.6 | 4.6 | 0.05 |  |  | 12 | 20 | 7.1 | 4.2 | 3.4 | 9.5 | 20 |  |  |  | 20 | 3 | 0.2 | 6
Rheinsfelden | 20065 | 1976-08-02 | 10:40 | 17.6 | 17 | 10.1 | trueb | 8.4 | 370 | 1.98 | 3.24 | 1.38 | 0.6 | 0.12 | 2.3 | 0.15 | 0.65 | 0.26 | 0.3 | 0.4 | 21 | 3 | 22 | 12.8 | 3.7 | 0.12 |  |  | 12 | 23 | 7.3 | 4.6 | 4.1 | 9.9 | 27 |  |  |  | 30 | 3 | 0.5 | 10
Rheinsfelden | 20118 | 1976-08-09 | 10:50 | 18.2 | 16.4 | 6.97 | trueb | 8.2 | 390 | 2.1 | 3.36 | 1.54 | 0.56 | 0.25 | 2.9 | 0.39 | 0.45 | 0.74 | 0.75 | 0.8 | 24 | 5 | 22 | 16.1 | 4.4 | 0.09 |  |  | 13 | 21 | 6.2 | 4.4 | 5.2 | 9.4 | 14 |  |  |  | 20 | 3 | 0.05 | 4
Rheinsfelden | 20160 | 1976-08-16 | 13:20 | 18.4 | 21.2 | 6.34 | klar | 8.5 | 380 | 2 | 3.16 | 1.42 | 0.58 | 0.3 | 2.7 | 0.8 | 1.5 | 0.86 | 0.9 | 0.9 | 24 | 7 | 23 | 16 | 4.7 | 0.06 |  |  | 13 | 20 | 7 | 4.8 | 4.1 | 9.2 | 11 |  |  |  | 20 | 3 | 0.2 | 6
Rheinsfelden | 20184 | 1976-08-23 | 10:30 | 16.4 | 15.2 | 4.54 | s.trueb | 8.6 | 430 | 2.2 | 3.56 | 1.56 | 0.66 | 0.31 | 2.2 | 0.3 | 0.5 | 0.83 | 0.85 | 1.2 | 26 | 6 | 25 | 18.2 | 5.1 | 0.06 |  |  | 12 | 17 | 6.2 | 4 | 2.6 | 10.9 | 10 |  |  |  | 20 | 4 | 0.1 | 2
Rheinsfelden | 20243 | 1976-08-30 | 13:00 | 18.7 | 24 | 4.28 | klar | 8.4 | 460 | 2.4 | 3.72 | 1.76 | 0.64 | 0.43 | 5.3 | 0.44 | 1 | 1.1 | 1.2 | 1.3 | 29 | 6 | 27 | 20.7 | 5.5 | 0.01 |  |  | 14 | 19 | 6 | 4.9 | 5.7 | 9.5 | 5 |  |  |  | 10 | 3 | 0.3 | 3
Rheinsfelden | 20315 | 1976-09-06 | 10:38 | 15.4 | 16.2 | 8.22 | trueb | 8.5 | 390 | 2.2 | 3.48 | 1.58 | 0.62 | 0.21 | 2.9 | 0.44 | 0.8 | 0.55 | 0.6 | 0.6 | 22 | 6 | 23 | 15 | 4.5 | 0.06 |  |  | 13 | 18 | 6.1 | 4.4 | 5.6 | 10.5 | 8.2 |  |  |  | 5 | 2 | 0.2 | 2
Rheinsfelden | 20358 | 1976-09-13 | 9:20 | 15.6 | 18.4 | 6.33 | klar | 8.5 | 430 | 2.2 | 3.56 | 1.6 | 0.6 | 0.28 | 2.9 | 0.78 | 1 | 0.66 | 0.7 | 0.75 | 25 | 8 | 27 | 17.4 | 4.9 | 0.02 |  |  | 16 | 21 | 6.2 | 5 | 12 | 10.3 | 6 |  |  |  | 40 | 4 | 0.2 | 1
Rheinsfelden | 20392 | 1976-09-20 | 9:50 | 13.8 | 14.1 | 8.57 |  | 8.5 | 420 | 2.3 | 3.8 | 1.64 | 0.66 | 0.19 | 2.7 | 0.52 | 1.1 | 0.44 | 0.45 | 0.5 | 23 | 6 | 27 | 14.6 | 4.1 | 0.21 |  |  | 12 | 18 | 6 | 4.1 | 5.1 | 10.6 | 33 |  |  |  | 40 | 3 | 0.2 | 7
Rheinsfelden | 20441 | 1976-09-27 | 14:05 | 16.4 | 23.8 | 5.52 | klar | 8.5 | 460 | 2.3 | 3.92 | 1.6 | 0.7 | 0.33 | 3.6 | 1.1 | 1.8 | 0.85 | 0.85 | 0.9 | 26 | 7 | 27 | 18.3 | 4.9 | 0.01 |  |  | 14 | 22 | 6.4 | 4 | 4 | 10.4 | 10 |  |  |  | 20 | 2 | 0.05 | 1
Rheinsfelden | 20472 | 1976-10-04 | 9:20 | 15.2 | 14.6 | 4.52 | l.trueb | 8.5 | 400 | 2.2 | 3.68 | 1.6 | 0.6 | 0.25 | 3.3 | 0.45 | 1 | 0.62 | 0.7 | 0.7 | 22 | 8 | 26 | 14.7 | 4.8 | 0.06 |  |  | 13 | 17 | 5.3 | 4.7 | 3.3 | 10.2 | 12 |  |  |  | 20 | 3 | 0.2 | 3
Rheinsfelden | 20521 | 1976-10-11 | 13:05 | 15.8 | 19 | 3.77 | klar | 8.5 | 470 | 2.2 | 4 | 1.5 | 0.7 | 0.26 | 3.4 | 0.92 | 1.4 | 0.78 | 0.8 | 0.9 | 26 | 9 | 26 | 18.8 | 4.9 | 0.06 |  |  | 12 | 16 | 5.4 | 3.8 | 3.5 | 10.5 | 7 |  |  |  | 20 | 3 | 0.2 | 2
Rheinsfelden | 20558 | 1976-10-18 | 10:10 | 12.8 | 12.8 | 5.25 | l.trueb | 8.4 | 480 | 2.6 | 4.4 | 1.9 | 0.7 | 0.22 | 3.7 | 0.85 | 1.1 | 0.75 | 0.8 | 0.85 | 25 | 8 | 30 | 18.6 | 5 | 0.09 |  |  | 13 | 19 | 6.3 | 5 | 5.5 | 10.2 | 12 |  |  |  | 10 | 4 | 0.1 | 3
Rheinsfelden | 20621 | 1976-10-25 | 13:55 | 12 | 10.8 | 5.01 | s.trueb | 8.3 | 480 | 2.5 | 4.2 | 1.74 | 0.76 | 0.22 | 3.9 | 1.2 | 1.8 | 1 | 1 | 1.1 | 28 | 8 | 28 | 19.8 | 5.2 | 0.02 |  |  | 10 | 15 | 6 | 4.2 | 6.1 | 11.7 | 6.7 |  |  |  | 20 | 3 | 0.2 | 3
Rheinsfelden | 20654 | 1976-11-01 | 9:10 | 11.8 | 10.4 | 4.92 | klar | 8.4 | 460 | 2.5 | 4.4 | 1.8 | 0.7 | 0.26 | 3.8 | 1.3 | 2.5 | 1.2 | 1.2 | 1.3 | 29 | 10 | 26 | 20 | 5.8 | 0.1 |  |  | 14 | 18 | 5.5 | 4.6 | 7.7 | 10.8 | 15 |  |  |  | 20 | 3 | 0.2 | 3
Rheinsfelden | 20702 | 1976-11-08 | 9:00 | 9.2 | 0.6 | 5.46 | klar | 8 | 420 | 2.2 | 3.76 | 1.7 | 0.5 | 0.16 | 3.3 | 1.7 | 2.4 | 0.98 | 1 | 1.2 | 25 | 9 | 21 | 16.5 | 5.8 | 0.09 |  |  | 16 | 22 | 7.1 | 5.4 | 11 | 10.8 | 38 |  |  |  | 30 | 4 | 0.2 | 6
Rheinsfelden | 20743 | 1976-11-15 | 9:15 | 9.6 | 8.8 | 6.83 | trueb | 8.4 | 500 | 2.7 | 4.4 | 2.06 | 0.64 | 0.15 | 4 | 0.7 | 1.2 | 0.61 | 0.65 | 0.7 | 23 | 10 | 32 | 13.7 | 5.2 | 0.16 |  |  | 15 | 23 | 7 | 5.7 | 13 | 10.9 | 35 |  |  |  | 170 | 6 | 1.1 | 7
Rheinsfelden | 20806 | 1976-11-22 | 13:00 | 7.9 | 6.8 | 4.93 | klar | 8.4 | 520 | 2.7 | 4.6 | 1.98 | 0.72 | 0.1 | 4.1 | 1.4 | 2.2 | 1 | 1.2 | 1.2 | 27 | 10 | 24 | 19.4 | 5.4 | 0.1 |  |  | 12 | 14 | 6.8 | 5.1 | 13 | 11.6 | 12 |  |  |  | 30 | 3 | 0.2 | 4
Rheinsfelden | 20855 | 1976-11-29 | 10:03 | 8 | 8.8 | 4.42 | l.trueb | 8.5 | 530 | 2.6 | 4.6 | 1.9 | 0.7 | 0.12 | 4 | 1.7 | 2.8 | 1.1 | 1.1 | 1.3 | 28 | 9 | 28 | 18.8 | 5.3 | 0.1 |  |  | 18 | 20 | 7.2 | 5.8 | 15 | 11.5 | 10.7 |  |  |  | 40 | 3 | 0.1 | 3
Rheinsfelden | 20904 | 1976-12-06 | 13:02 | 6.4 | 4.5 | 9.66 | trueb | 8.4 | 570 | 2.8 | 4.6 | 2.1 | 0.7 | 0.07 | 3.9 | 0.81 | 1.5 | 0.46 | 0.5 | 0.55 | 37 | 9 | 27 | 24.1 | 4.2 | 0.25 |  |  | 13 | 18 | 6.3 | 4.1 | 7.4 | 12.3 | 26 |  |  |  | 30 | 5 | 0.3 | 8
Rheinsfelden | 20952 | 1976-12-13 | 10:25 | 5.5 | 1 | 13.2 | trueb | 8.3 | 560 | 2.8 | 4.8 | 1.94 | 0.86 | 0.06 | 3.7 | 0.96 | 1.8 | 0.45 | 0.5 | 0.65 | 36 | 9 | 30 | 24 | 4.2 | 0.17 |  |  | 15 | 21 | 5.6 | 4.8 | 6.4 | 12.4 | 24 |  |  |  | 30 | 3 | 0.3 | 10
Rheinsfelden | 21004 | 1976-12-20 | 9:15 | 5.2 | 0.5 | 8.44 | l.trueb | 8.3 | 520 | 2.7 | 4.8 | 1.94 | 0.76 | 0.07 | 3.4 | 1.3 | 2.3 | 0.73 | 0.75 | 0.8 | 24 | 9 | 20 | 16.1 | 4.8 | 0.07 |  |  | 12 | 16 | 4.1 | 3.8 |  | 12.4 | 13 |  |  |  | 10 | 3 | 0.2 | 4
Rheinsfelden | 21033 | 1976-12-27 | 9:27 | 3.5 | -3.6 | 4.37 | klar | 8.5 | 550 | 2.9 | 5 | 2.1 | 0.8 | 0.06 | 3.7 | 1.8 | 4.6 | 0.76 | 0.85 | 1 | 27 | 9 | 27 | 16.9 | 4.9 | 0.11 |  |  | 11 | 15 | 3.8 | 3.5 |  | 13.2 | 15 |  |  |  | 20 | 2 | 0.2 | 7
Rheinsfelden | 21058 | 1977-01-03 | 8:45 | 5.5 | 0.6 | 4.8 | l.trueb | 8.3 | 650 | 2.7 | 4.8 | 1.98 | 0.72 | 0.09 | 4.5 | 2.2 | 6 | 0.9 | 1 | 1 | 76 | 11 | 26 | 45 | 5.4 | 0.14 |  |  | 14 | 20 | 4.4 | 4.2 | 6.6 | 12.7 | 21 |  |  |  | 40 | 6 | 0.2 | 4
Rheinsfelden | 21115 | 1977-01-10 | 9:10 | 4 | 1 | 5.5 | l.trueb | 8.5 | 590 | 2.8 | 5 | 2.06 | 0.74 | 0.11 | 4.1 | 3.4 | 6.6 | 1.1 | 1.3 | 1.3 | 43 | 12 | 26 | 29 | 4.9 | 0.14 |  |  | 12 | 26 | 10.8 | 7.1 | 20 | 9.1 | 25 |  |  |  | 30 | 4 | 0.3 | 5
Rheinsfelden | 21155 | 1977-01-17 | 14:15 | 3.5 | 0.2 | 6.2 | l.trueb | 8.3 | 730 | 2.6 | 4.6 | 1.86 | 0.74 | 0.13 | 3.6 | 3.8 | 4.5 | 0.89 | 1.2 | 1.2 | 100 | 9.5 | 27 | 72 | 5.7 | 0.09 |  |  | 29 | 36 | 13.4 | 12.6 | 22 | 2.4 | 11 |  |  |  | 30 | 3 | 0.02 | 12
Rheinsfelden | 21200 | 1977-01-24 | 10:40 | 6.9 | 4.2 | 6.3 | klar | 8.2 | 620 | 2.6 | 4.8 | 1.9 | 0.7 | 0.14 | 3.9 | 3.2 | 4.5 | 0.83 | 0.85 | 0.96 | 50 | 10 | 30 | 36 | 5 | 0.09 |  |  | 13 | 20 | 6.2 | 4 | 13 | 12 | 12 |  |  |  | 20 | 1 | 0.2 | 1
Rheinsfelden | 21271 | 1977-01-31 | 13:40 | 4.6 | 3.6 | 11.3 | l.trueb | 8.4 | 520 | 2.8 | 4.8 | 2.12 | 0.68 | 0.12 | 3.9 | 1.2 | 1.6 | 0.42 | 0.45 | 0.55 | 40 | 8 | 29 | 28 | 3.7 | 0.1 |  |  | 11 | 13 | 4.8 | 3.7 | 9.1 | 13.2 | 14 |  |  |  | 20 | 2 | 1 | 3
Rheinsfelden | 21336 | 1977-02-07 | 8:20 | 5.9 | 8 | 23.2 | trueb | 8.2 | 440 | 2.3 | 3.72 | 1.76 | 0.54 | 0.12 | 4.7 | 0.9 | 1.2 | 0.34 | 0.3 | 0.35 | 22 | 8 | 29 | 21 | 3.2 | 0.28 |  |  | 20 | 31 | 4.3 | 3.6 | 6.1 | 13.5 | 60 |  |  |  | 90 | 7 | 1.5 | 18
Rheinsfelden | 21369 | 1977-02-14 | 14:00 |  |  | 17.2 | l.trueb | 8.3 | 510 | 2.7 | 4.6 | 1.98 | 0.72 | 0.08 | 3.9 | 1.7 | 1.1 | 0.33 | 0.37 | 0.4 | 35 | 9.5 | 29 | 24 | 3.8 | 0.06 |  |  | 10 | 13 | 5.1 | 4 |  | 13.5 | 13.2 |  |  |  | 30 | 3 | 0.1 | 4
Rheinsfelden | 21426 | 1977-02-21 | 9:30 | 6.2 | 7 | 27.5 | trueb | 8.1 | 370 | 1.9 | 3.16 | 1.46 | 0.44 | 0.05 | 3.3 | 0.74 | 0.7 | 0.21 | 0.3 | 0.3 | 18 | 8 | 20 | 10.8 | 2.8 | 0.52 |  |  | 10 | 36 | 8.9 | 3.5 | 11 | 12.2 | 91 |  |  |  | 60 | 3 | 0.4 | 27
Rheinsfelden | 21485 | 1977-02-28 | 14:00 | 6.2 | 6.9 | 16.9 | l.trueb | 8.2 | 510 | 2.6 | 4.6 | 1.9 | 0.7 | 0.07 | 3.7 | 1.2 | 1.1 | 0.3 | 0.35 | 0.35 | 26 | 8.5 | 25 | 16 | 3.3 | 0.04 |  |  | 12 | 14 | 4.9 | 3.2 | 4.3 | 12.8 | 10 |  |  |  | 10 | 2 | 0.1 | 3
Rheinsfelden | 21544 | 1977-03-07 | 9:00 | 3.2 | 4.2 | 11.3 | klar | 8.2 | 500 | 2.6 | 4.6 | 1.94 | 0.66 | 0.12 | 3.1 | 0.8 | 1.3 | 0.41 | 0.55 | 0.6 | 21 | 6.5 | 25 | 14 | 3.7 | 0.06 |  |  | 8 | 12 | 4 | 3.1 |  | 13.1 | 10 |  |  |  | 10 | 2 | 0.05 | 2
Rheinsfelden | 21584 | 1977-03-14 | 9:00 | 4.9 | 6.2 | 12.3 | l.trueb | 8.3 | 500 | 2.6 | 4.6 | 1.9 | 0.7 | 0.1 | 4.9 | 0.94 | 1.4 | 0.37 | 0.4 | 0.5 | 23 | 8.5 | 27 | 13 | 3.7 | 0.11 |  |  | 12 | 18 | 5.5 | 3.6 |  | 12.5 | 20 |  |  |  | 20 | 3 | 0.1 | 2
Rheinsfelden | 21628 | 1977-03-21 | 13:45 | 9.9 | 11.5 | 8.2 | klar | 8.4 | 510 | 2.7 | 4.6 | 2.02 | 0.68 | 0.14 | 4.5 | 1.2 | 1.7 | 0.6 | 0.6 | 0.65 | 27 | 9 | 27 | 16 | 4.5 | 0.07 |  |  | 12 | 16 | 4.9 | 3.3 | 5.5 | 12.3 | 12 |  |  |  | 10 | 3 |  | 5
Rheinsfelden | 21682 | 1977-03-28 | 8:15 | 9.2 | 9.5 | 8 | l.trueb | 8.2 | 490 | 2.5 | 4.4 | 1.9 | 0.6 | 0.18 | 4.2 | 1.3 | 2 | 0.7 | 0.75 | 0.9 | 29 | 8 | 27 | 16 | 4.5 | 0.05 |  |  | 12 | 18 | 5.8 | 3.9 | 7 | 11.6 | 12 |  |  |  | 10 | 3 | 0.1 | 5
Rheinsfelden | 21751 | 1977-04-04 | 13:45 | 10.2 | 15.8 | 7.6 | klar | 8.5 | 500 | 2.8 | 4.8 | 2.1 | 0.7 | 0.12 | 4.8 | 0.72 | 0.9 | 0.73 | 0.8 | 0.85 | 27 | 7 | 28 | 16 | 4.2 | 0.05 |  |  | 9 | 14 | 5.8 | 4.1 | 6.8 | 13 | 20 |  |  |  | 20 | 3 | 0.1 | 4
Rheinsfelden | 21761 | 1977-04-12 | 9:40 | 7 | 6 | 9.9 | l.trueb | 8.3 | 510 | 2.7 | 4.6 | 2 | 0.7 | 0.095 | 4.2 | 0.88 | 1.1 | 0.46 | 0.55 | 0.6 | 24 | 7 | 26 | 15 | 3.7 | 0.02 |  |  | 8 | 16 | 5 | 3.3 | 7.2 | 13.4 | 25 |  |  |  | 20 | 4 | 0.1 | 3
Rheinsfelden | 21796 | 1977-04-18 | 12:35 | 9.8 | 11 | 14.4 | l.trueb | 8.4 | 500 | 2.7 | 4.8 | 1.94 | 0.76 | 0.08 | 4.1 | 1.1 | 1 | 0.4 | 0.5 | 0.7 | 24 | 4 | 26 | 14 | 3.5 | 0.09 |  |  | 8 | 16 | 5.1 | 3.4 | 5.1 | 12.9 | 20 |  |  |  | 20 | 2 | 0.1 | 4
Rheinsfelden | 21848 | 1977-04-25 | 10:30 | 8.6 | 12.4 | 14 | klar | 8.3 | 470 | 2.5 | 4.4 | 1.84 | 0.66 | 0.08 | 3 | 0.66 |  | 0.33 | 0.45 | 0.5 | 24 | 4 | 35 | 12 | 3.6 | 0.06 |  |  | 11 | 16 | 3.7 | 3.4 | 5.4 | 13.1 | 9.8 |  |  |  | 10 | 2 | 0.1 | 2
Rheinsfelden | 21944 | 1977-05-02 | 14:00 | 11 | 13.5 | 17.3 | l.trueb | 8.4 | 500 | 2.7 | 4.8 | 2.02 | 0.68 | 0.1 | 4 | 0.5 | 0.8 | 0.3 | 0.4 | 0.45 | 27 | 9 | 29 | 12 | 3.5 | 0.07 |  |  | 8 | 13 | 5.2 | 3.2 | 6.5 | 12.1 | 11 |  |  |  | 10 | 2 | 0.1 | 3

## Konstanten (hidden)
| Lambda 0 | Ionenstärkefaktor | Wertigkeit
Alk | 44.5 | 40.5 | 1
Mg | 53 | 109.2 | 2
Ca | 59.5 | 115.1 | 2
NO3 | 71.46 | 46.7 | 1
Cl | 76.35 | 47.8 | 1
SO4 | 80 | 133.9 | 2
Na | 50.1 | 41.8 | 1
K | 73.5 | 47.1 | 1

## Frachten
Station | Labornummer | Datum | Zeit | Gesamthärte | Karbonathärte | Calcium | Magnesium | Nitrit | Nitrat | Ammonium | Kjeldahl-N | DRP | Gesamt-Phosphor (filtriert) | Gesamt-Phosphor | Chlorid | Kieselsäure | Sulfat | Natrium | Kalium | Eisen | Mangan | KMnO4-Verbrauch | CSB-Gel | CSB | TOC | DOC | BSB5 | Sauerstoff | Schwebstoffe | An-Det | CCl4- Extr | KW (IR) | Zink | Kupfer | Cadmium | Blei
|  | Stichprobe |  | mol/s | mol/s | mol/s | mol/s | g N/s | g N/s | g N/s | g N/s | g P/s | g P/s | g P/s | g/s | g H4SiO4/s | g SO4/s | g/s | g/s | g/s | g/s | g/s | g O2/s | g O2/s | g C/s | g C/s | g O2/s | g O2/s | g/s | g MBAS/s | g/s | g/s | mg/s | mg/s | mg/s | mg/s
Rheinsfelden | 18343 | 1976-01-05 | 11:00 | 16.632 | 29.7 | 12.1176 | 4.5144 | 0.4158 | 21.978 | 13.068 | 15.444 | 7.722 | 8.316 | 8.91 | 166.32 | 59.4 | 154.44 | 112.86 | 28.512 | 0.4752 |  |  | 71.28 | 95.04 | 29.106 | 23.76 | 83.16 | 64.152 | 89.1 |  |  |  | 59.4 | 5.94 | 1.188 | 29.7
Rheinsfelden | 18399 | 1976-01-12 | 14:20 | 17.5 | 28.75 | 13 | 4.5 | 0.5 | 21.25 | 7.5 | 11.25 | 6.875 | 7.5 | 8.125 | 193.75 | 62.5 | 193.75 | 135.625 | 32.5 | 0.5 |  |  | 75 | 100 | 37.5 | 28.75 | 24.375 | 73.75 | 40.625 |  |  |  | 62.5 | 12.5 | 0.625 | 18.75
Rheinsfelden | 18414 | 1976-01-19 | 9:30 | 20.88 | 36.192 | 15.312 | 5.568 | 0.4176 | 25.752 | 11.136 | 16.704 | 7.656 | 8.352 | 9.744 | 187.92 | 76.56 | 187.92 | 120.408 | 35.496 | 0.9048 |  |  | 118.32 | 153.12 | 56.376 | 39.672 | 90.48 | 84.912 | 76.56 |  |  |  | 208.8 | 13.92 | 1.392 | 34.8
Rheinsfelden | 18432 | 1976-01-26 | 14:50 | 26.64 | 46.176 | 19.7136 | 6.9264 | 0.6216 | 30.192 | 10.656 | 17.76 | 7.9032 | 8.88 | 9.768 | 328.56 | 79.92 | 230.88 | 255.744 | 43.512 | 1.1544 |  |  | 88.8 | 124.32 | 59.496 | 36.408 | 81.696 | 110.112 | 142.08 |  |  |  | 266.4 | 17.76 | 0.888 | 44.4
Rheinsfelden | 18460 | 1976-02-02 | 14:50 | 15.863 | 28.444 | 11.9246 | 3.9384 | 0.4376 | 15.863 | 9.299 | 15.863 | 6.017 | 6.564 | 7.111 | 147.69 | 43.76 | 147.69 | 97.913 | 25.162 | 0.6564 |  |  | 71.11 | 125.81 | 34.461 | 26.1466 | 41.025 | 70.563 | 98.46 |  |  |  | 109.4 | 10.94 | 0.547 | 16.41
Rheinsfelden | 18515 | 1976-02-09 | 14:15 | 17.955 | 31.92 | 13.433 | 4.522 | 0.5985 | 21.28 | 11.305 | 28.595 | 7.315 | 7.98 | 8.645 | 425.6 | 53.2 | 159.6 | 199.5 | 35.245 | 0.8645 |  |  | 113.05 | 146.3 | 61.845 | 39.9 | 51.205 | 83.79 | 119.7 |  |  |  | 133 | 19.95 | 0.665 | 33.25
Rheinsfelden | 18559 | 1976-02-16 | 11:15 | 26.443 | 44.356 | 19.9602 | 6.4828 | 0.5118 | 31.561 | 6.1416 | 11.089 | 4.6062 | 5.118 | 6.3122 | 230.31 | 85.3 | 213.25 | 129.656 | 36.679 | 1.1942 |  |  | 102.36 | 145.01 | 59.71 | 34.973 | 43.503 | 110.037 | 204.72 |  |  |  |  | 25.59 |  | 42.65
Rheinsfelden | 18629 | 1976-02-23 | 14:05 | 20.31 | 33.85 | 15.4356 | 4.8744 | 0.4062 | 24.372 | 6.77 | 12.186 | 5.7545 | 6.093 | 6.093 | 169.25 | 47.39 | 148.94 | 106.289 | 31.819 | 0.4739 |  |  | 81.24 | 101.55 | 35.204 | 24.372 | 41.974 | 89.364 | 67.7 |  |  |  | 203.1 | 13.54 | 2.708 | 13.54
Rheinsfelden | 18704 | 1976-03-01 | 15:25 | 18.63 | 31.05 | 14.1588 | 4.4712 | 0.5589 | 21.114 | 7.452 | 11.799 | 5.8374 | 6.21 | 6.831 | 161.46 | 43.47 | 142.83 | 108.675 | 29.187 | 0.2484 |  |  | 68.31 | 86.94 | 41.607 | 27.945 | 35.397 | 74.52 | 49.68 |  |  |  | 124.2 | 12.42 | 1.242 | 18.63
Rheinsfelden | 18792 | 1976-03-08 | 9:50 | 18.21 | 30.35 | 13.8396 | 4.3704 | 0.4249 | 17.603 | 10.926 | 17.603 | 6.677 | 7.284 | 8.498 | 163.89 | 42.49 | 133.54 | 114.723 | 30.957 | 3.3992 |  |  | 163.89 | 200.31 | 60.7 | 35.206 | 109.26 | 75.268 | 607 |  |  |  | 303.5 | 36.42 | 4.249
Rheinsfelden | 18880 | 1976-03-14 | 14:30 | 17.108 | 30.55 | 12.831 | 4.277 | 0.7332 | 17.108 | 9.165 | 15.886 | 6.721 | 6.721 | 7.332 | 171.08 | 18.33 | 134.42 | 115.479 | 31.161 | 0.3666 |  |  | 85.54 | 109.98 | 42.159 | 26.884 | 58.045 | 75.153 | 56.212 |  |  |  | 122.2 | 12.22 | 0.611 | 18.33
Rheinsfelden | 18970 | 1976-03-22 | 14:50 | 19.59 | 32.65 | 14.6272 | 4.9628 | 0.653 | 18.284 | 13.06 | 18.284 | 7.183 | 7.183 | 7.836 | 208.96 | 26.12 | 176.31 | 135.171 | 38.527 | 0.4571 |  |  | 104.48 | 143.66 | 47.016 | 33.303 | 37.874 | 80.972 | 52.24 |  |  |  | 195.9 | 13.06 | 0.653 | 26.12
Rheinsfelden | 19019 | 1976-03-29 | 13:40 | 18.75 | 30 | 14.25 | 4.5 | 1.0625 | 17.5 | 12.5 | 21.25 | 8.125 | 8.75 | 9.375 | 175 | 25 | 181.25 | 130.625 | 35 | 1.5625 |  |  | 100 | 125 | 36.875 | 27.5 | 62.5 | 82.5 | 225 |  |  |  | 125 | 25 | 1.25 | 37.5
Rheinsfelden | 19075 | 1976-04-05 | 9:35 | 17.603 | 30.35 | 13.1112 | 4.4918 | 1.2747 | 15.782 | 16.996 | 23.673 | 8.498 | 9.105 | 9.712 | 169.96 | 36.42 | 163.89 | 125.042 | 33.992 | 0.4856 |  |  | 145.68 | 200.31 | 55.844 | 46.132 | 103.19 | 63.735 | 218.52 |  |  |  | 303.5 | 12.14 | 0.607 | 18.21
Rheinsfelden | 19199 | 1976-04-12 | 12:40 | 17.226 | 30.888 | 13.1868 | 4.0392 | 0.891 | 16.632 | 14.85 | 26.136 | 7.722 | 7.722 | 9.504 | 166.32 | 41.58 | 118.8 | 126.522 | 35.64 | 0.4158 |  |  | 100.98 | 124.74 | 38.016 | 27.918 | 35.046 | 67.716 | 89.1 |  |  |  |  | 11.88 |  | 23.76
Rheinsfelden | 19249 | 1976-04-20 | 10:10 | 11.658 | 20.1 | 8.9244 | 2.7336 | 1.1658 | 12.06 | 8.844 | 18.492 | 4.422 | 4.824 | 4.824 | 116.58 | 24.12 | 120.6 | 84.018 | 21.708 | 0.2412 |  |  | 100.5 | 132.66 | 41.406 | 30.552 | 64.32 | 42.21 | 48.24 |  |  |  | 201 | 8.04 | 1.206 | 8.04
Rheinsfelden | 19303 | 1976-04-26 | 9:15 | 14.2 | 23.856 | 11.0192 | 3.1808 | 1.0224 | 15.904 | 8.52 | 13.632 | 5.112 | 5.396 | 5.68 | 147.68 | 45.44 | 136.32 | 98.264 | 31.24 | 1.0792 |  |  | 85.2 | 124.96 | 35.784 | 24.424 | 33.512 | 64.184 | 142 |  |  |  | 340.8 | 17.04 | 1.704 | 17.04
Rheinsfelden | 19375 | 1976-05-03 | 9:35 | 12.412 | 21.4 | 9.5872 | 2.8248 | 1.2412 | 13.268 | 5.564 | 14.124 | 5.992 | 6.848 | 6.848 | 119.84 | 29.96 | 102.72 | 90.736 | 24.824 | 0.214 |  |  | 55.64 | 85.6 | 25.68 | 18.832 | 41.516 | 45.796 | 38.52 |  |  |  | 85.6 | 8.56 | 0.428 | 8.56
Rheinsfelden | 19437 | 1976-05-10 | 13:45 | 12.123 | 22.45 | 9.1596 | 2.9634 | 2.0205 | 12.123 | 9.878 | 18.409 | 7.184 | 8.531 | 9.429 | 139.19 | 35.92 | 139.19 | 105.066 | 28.287 | 0.4041 |  |  | 71.84 | 107.76 | 32.777 | 23.797 | 29.634 | 42.655 | 76.33 |  |  |  | 44.9 | 8.98 | 0.449 | 13.47
Rheinsfelden | 19509 | 1976-05-17 | 9:00 | 10.634 | 18.814 | 7.9346 | 2.6994 | 1.227 | 11.452 | 6.135 | 15.951 | 5.317 | 5.726 | 5.726 | 122.7 | 36.81 | 126.79 | 93.661 | 28.63 | 0.409 |  |  | 49.08 | 81.8 | 27.403 | 18.814 | 20.45 | 38.446 | 85.89 |  |  |  |  | 8.18 |  | 16.36
Rheinsfelden | 19602 | 1976-05-24 | 9:10 | 10.296 | 19.008 | 7.8408 | 2.4552 | 1.0296 | 10.296 | 8.316 | 13.86 | 5.544 | 5.94 | 5.94 | 114.84 | 35.64 | 102.96 | 86.724 | 29.7 | 0.396 |  |  | 59.4 | 79.2 | 31.284 | 18.612 | 20.196 | 38.808 | 75.24 |  |  |  | 356.4 | 7.92 | 1.188 | 15.84
Rheinsfelden | 19675 | 1976-05-31 | 13:00 | 8.6922 | 15.4528 | 6.2338 | 2.4584 | 1.2731 | 9.658 | 9.219 | 14.487 | 6.146 | 6.585 | 7.902 | 114.14 | 39.51 | 105.36 | 84.288 | 25.462 | 1.0975 |  |  | 65.85 | 105.36 | 34.681 | 24.145 | 43.022 | 40.827 | 179.99 |  |  |  | 263.4 | 17.56 | 1.756 | 26.34
Rheinsfelden | 19754 | 1976-06-08 | 9:20 | 12.501 | 22.224 | 8.9822 | 3.5188 | 1.7594 | 13.89 | 8.334 | 13.89 | 5.556 | 5.556 | 6.019 | 138.9 | 41.67 | 138.9 | 97.23 | 25.465 | 0.463 |  |  | 69.45 | 101.86 | 27.78 | 20.372 | 23.613 | 44.911 | 69.45 |  |  |  | 138.9 | 9.26 | 0.926 | 23.15
Rheinsfelden | 19788 | 1976-06-14 | 13:00 | 10.868 | 18.392 | 7.4404 | 3.4276 | 2.299 | 12.958 | 6.688 | 12.54 | 5.434 | 5.852 | 6.27 | 121.22 | 37.62 | 108.68 | 91.542 | 24.662 | 0.5016 |  |  | 62.7 | 87.78 | 27.17 | 21.736 | 22.572 | 37.202 | 71.06 |  |  |  | 83.6 | 4.18 | 0.418 | 12.54
Rheinsfelden | 19809 | 1976-06-21 | 9:45 | 10.244 | 17.336 | 7.7224 | 2.5216 | 2.6792 | 12.214 | 4.728 | 9.062 | 5.122 | 5.122 | 7.486 | 118.2 | 39.4 | 122.14 | 91.408 | 25.61 | 0.3152 |  |  | 78.8 | 90.62 | 27.58 | 21.67 | 18.518 | 35.066 | 66.98 |  |  |  | 78.8 | 7.88 | 0.394 | 11.82
Rheinsfelden | 19857 | 1976-06-28 | 14:20 | 8.947 | 15.56 | 6.6908 | 2.2562 | 2.4507 | 10.892 | 6.224 | 12.059 | 5.446 | 7.002 | 7.78 | 120.59 | 38.9 | 97.25 | 95.305 | 26.452 | 0.1167 |  |  | 54.46 | 97.25 | 35.788 | 19.45 | 28.008 | 36.566 | 46.68 |  |  |  | 38.9 | 7.78 | 0.389 | 11.67
Rheinsfelden | 19881 | 1976-07-05 | 9:35 | 6.069 | 10.0572 | 4.5084 | 1.5606 | 2.6299 | 7.514 | 2.023 | 4.046 | 2.89 | 4.913 | 5.202 | 89.59 | 28.9 | 72.25 | 69.071 | 19.074 | 0.0578 |  |  | 52.02 | 49.13 | 21.964 | 15.317 | 17.34 | 24.565 | 26.01 |  |  |  | 28.9 | 5.78 | 0.289 | 8.67
Rheinsfelden | 19915 | 1976-07-12 | 13:20 | 9.765 | 15.81 | 6.789 | 2.976 | 2.325 | 10.695 | 4.4175 | 6.975 | 5.58 | 6.045 | 6.51 | 125.55 | 41.85 | 116.25 | 86.955 | 33.945 | 0.6045 |  |  | 88.35 | 186 | 42.315 | 26.97 | 33.945 | 39.525 | 65.1 |  |  |  | 93 |  | 0.93 | 18.6
Rheinsfelden | 19940 | 1976-07-19 | 13:00 | 9.328 | 14.7552 | 6.6144 | 2.7136 | 2.0776 | 12.296 | 0.7632 | 3.392 | 5.088 | 5.088 | 5.936 | 127.2 | 42.4 | 110.24 | 89.464 | 24.168 | 0.2968 |  |  | 63.6 | 97.52 | 33.072 | 20.776 | 34.344 | 42.4 | 37.312 |  |  |  | 42.4 | 8.48 | 0.424 | 12.72
Rheinsfelden | 20014 | 1976-07-26 | 9:00 | 18.291 | 28.9172 | 12.8908 | 5.4002 | 2.613 | 23.517 | 3.5711 | 6.968 | 4.355 | 5.226 | 5.6615 | 209.04 | 60.97 | 200.33 | 135.876 | 40.066 | 0.4355 |  |  | 104.52 | 174.2 | 61.841 | 36.582 | 29.614 | 82.745 | 174.2 |  |  |  | 174.2 | 26.13 | 1.742 | 52.26
Rheinsfelden | 20065 | 1976-08-02 | 10:40 | 19.998 | 32.724 | 13.938 | 6.06 | 1.212 | 23.23 | 1.515 | 6.565 | 2.626 | 3.03 | 4.04 | 212.1 | 30.3 | 222.2 | 129.28 | 37.37 | 1.212 |  |  | 121.2 | 232.3 | 73.73 | 46.46 | 41.41 | 99.99 | 272.7 |  |  |  | 303 | 30.3 | 5.05 | 101
Rheinsfelden | 20118 | 1976-08-09 | 10:50 | 14.637 | 23.4192 | 10.7338 | 3.9032 | 1.7425 | 20.213 | 2.7183 | 3.1365 | 5.1578 | 5.2275 | 5.576 | 167.28 | 34.85 | 153.34 | 112.217 | 30.668 | 0.6273 |  |  | 90.61 | 146.37 | 43.214 | 30.668 | 36.244 | 65.518 | 97.58 |  |  |  | 139.4 | 20.91 | 0.3485 | 27.88
Rheinsfelden | 20160 | 1976-08-16 | 13:20 | 12.68 | 20.0344 | 9.0028 | 3.6772 | 1.902 | 17.118 | 5.072 | 9.51 | 5.4524 | 5.706 | 5.706 | 152.16 | 44.38 | 145.82 | 101.44 | 29.798 | 0.3804 |  |  | 82.42 | 126.8 | 44.38 | 30.432 | 25.994 | 58.328 | 69.74 |  |  |  | 126.8 | 19.02 | 1.268 | 38.04
Rheinsfelden | 20184 | 1976-08-23 | 10:30 | 9.988 | 16.1624 | 7.0824 | 2.9964 | 1.4074 | 9.988 | 1.362 | 2.27 | 3.7682 | 3.859 | 5.448 | 118.04 | 27.24 | 113.5 | 82.628 | 23.154 | 0.2724 |  |  | 54.48 | 77.18 | 28.148 | 18.16 | 11.804 | 49.486 | 45.4 |  |  |  | 90.8 | 18.16 | 0.454 | 9.08
Rheinsfelden | 20243 | 1976-08-30 | 13:00 | 10.272 | 15.9216 | 7.5328 | 2.7392 | 1.8404 | 22.684 | 1.8832 | 4.28 | 4.708 | 5.136 | 5.564 | 124.12 | 25.68 | 115.56 | 88.596 | 23.54 | 0.0428 |  |  | 59.92 | 81.32 | 25.68 | 20.972 | 24.396 | 40.66 | 21.4 |  |  |  | 42.8 | 12.84 | 1.284 | 12.84
Rheinsfelden | 20315 | 1976-09-06 | 10:38 | 18.084 | 28.6056 | 12.9876 | 5.0964 | 1.7262 | 23.838 | 3.6168 | 6.576 | 4.521 | 4.932 | 4.932 | 180.84 | 49.32 | 189.06 | 123.3 | 36.99 | 0.4932 |  |  | 106.86 | 147.96 | 50.142 | 36.168 | 46.032 | 86.31 | 67.404 |  |  |  | 41.1 | 16.44 | 1.644 | 16.44
Rheinsfelden | 20358 | 1976-09-13 | 9:20 | 13.926 | 22.5348 | 10.128 | 3.798 | 1.7724 | 18.357 | 4.9374 | 6.33 | 4.1778 | 4.431 | 4.7475 | 158.25 | 50.64 | 170.91 | 110.142 | 31.017 | 0.1266 |  |  | 101.28 | 132.93 | 39.246 | 31.65 | 75.96 | 65.199 | 37.98 |  |  |  | 253.2 | 25.32 | 1.266 | 6.33
Rheinsfelden | 20392 | 1976-09-20 | 9:50 | 19.711 | 32.566 | 14.0548 | 5.6562 | 1.6283 | 23.139 | 4.4564 | 9.427 | 3.7708 | 3.8565 | 4.285 | 197.11 | 51.42 | 231.39 | 125.122 | 35.137 | 1.7997 |  |  | 102.84 | 154.26 | 51.42 | 35.137 | 43.707 | 90.842 | 282.81 |  |  |  | 342.8 | 25.71 | 1.714 | 59.99
Rheinsfelden | 20441 | 1976-09-27 | 14:05 | 12.696 | 21.6384 | 8.832 | 3.864 | 1.8216 | 19.872 | 6.072 | 9.936 | 4.692 | 4.692 | 4.968 | 143.52 | 38.64 | 149.04 | 101.016 | 27.048 | 0.0552 |  |  | 77.28 | 121.44 | 35.328 | 22.08 | 22.08 | 57.408 | 55.2 |  |  |  | 110.4 | 11.04 | 0.276 | 5.52
Rheinsfelden | 20472 | 1976-10-04 | 9:20 | 9.944 | 16.6336 | 7.232 | 2.712 | 1.13 | 14.916 | 2.034 | 4.52 | 2.8024 | 3.164 | 3.164 | 99.44 | 36.16 | 117.52 | 66.444 | 21.696 | 0.2712 |  |  | 58.76 | 76.84 | 23.956 | 21.244 | 14.916 | 46.104 | 54.24 |  |  |  | 90.4 | 13.56 | 0.904 | 13.56
Rheinsfelden | 20521 | 1976-10-11 | 13:05 | 8.294 | 15.08 | 5.655 | 2.639 | 0.9802 | 12.818 | 3.4684 | 5.278 | 2.9406 | 3.016 | 3.393 | 98.02 | 33.93 | 98.02 | 70.876 | 18.473 | 0.2262 |  |  | 45.24 | 60.32 | 20.358 | 14.326 | 13.195 | 39.585 | 26.39 |  |  |  | 75.4 | 11.31 | 0.754 | 7.54
Rheinsfelden | 20558 | 1976-10-18 | 10:10 | 13.65 | 23.1 | 9.975 | 3.675 | 1.155 | 19.425 | 4.4625 | 5.775 | 3.9375 | 4.2 | 4.4625 | 131.25 | 42 | 157.5 | 97.65 | 26.25 | 0.4725 |  |  | 68.25 | 99.75 | 33.075 | 26.25 | 28.875 | 53.55 | 63 |  |  |  | 52.5 | 21 | 0.525 | 15.75
Rheinsfelden | 20621 | 1976-10-25 | 13:55 | 12.525 | 21.042 | 8.7174 | 3.8076 | 1.1022 | 19.539 | 6.012 | 9.018 | 5.01 | 5.01 | 5.511 | 140.28 | 40.08 | 140.28 | 99.198 | 26.052 | 0.1002 |  |  | 50.1 | 75.15 | 30.06 | 21.042 | 30.561 | 58.617 | 33.567 |  |  |  | 100.2 | 15.03 | 1.002 | 15.03
Rheinsfelden | 20654 | 1976-11-01 | 9:10 | 12.3 | 21.648 | 8.856 | 3.444 | 1.2792 | 18.696 | 6.396 | 12.3 | 5.904 | 5.904 | 6.396 | 142.68 | 49.2 | 127.92 | 98.4 | 28.536 | 0.492 |  |  | 68.88 | 88.56 | 27.06 | 22.632 | 37.884 | 53.136 | 73.8 |  |  |  | 98.4 | 14.76 | 0.984 | 14.76
Rheinsfelden | 20702 | 1976-11-08 | 9:00 | 12.012 | 20.5296 | 9.282 | 2.73 | 0.8736 | 18.018 | 9.282 | 13.104 | 5.3508 | 5.46 | 6.552 | 136.5 | 49.14 | 114.66 | 90.09 | 31.668 | 0.4914 |  |  | 87.36 | 120.12 | 38.766 | 29.484 | 60.06 | 58.968 | 207.48 |  |  |  | 163.8 | 21.84 | 1.092 | 32.76
Rheinsfelden | 20743 | 1976-11-15 | 9:15 | 18.441 | 30.052 | 14.0698 | 4.3712 | 1.0245 | 27.32 | 4.781 | 8.196 | 4.1663 | 4.4395 | 4.781 | 157.09 | 68.3 | 218.56 | 93.571 | 35.516 | 1.0928 |  |  | 102.45 | 157.09 | 47.81 | 38.931 | 88.79 | 74.447 | 239.05 |  |  |  | 1161.1 | 40.98 | 7.513 | 47.81
Rheinsfelden | 20806 | 1976-11-22 | 13:00 | 13.311 | 22.678 | 9.7614 | 3.5496 | 0.493 | 20.213 | 6.902 | 10.846 | 4.93 | 5.916 | 5.916 | 133.11 | 49.3 | 118.32 | 95.642 | 26.622 | 0.493 |  |  | 59.16 | 69.02 | 33.524 | 25.143 | 64.09 | 57.188 | 59.16 |  |  |  | 147.9 | 14.79 | 0.986 | 19.72
Rheinsfelden | 20855 | 1976-11-29 | 10:03 | 11.492 | 20.332 | 8.398 | 3.094 | 0.5304 | 17.68 | 7.514 | 12.376 | 4.862 | 4.862 | 5.746 | 123.76 | 39.78 | 123.76 | 83.096 | 23.426 | 0.442 |  |  | 79.56 | 88.4 | 31.824 | 25.636 | 66.3 | 50.83 | 47.294 |  |  |  | 176.8 | 13.26 | 0.442 | 13.26
Rheinsfelden | 20904 | 1976-12-06 | 13:02 | 27.048 | 44.436 | 20.286 | 6.762 | 0.6762 | 37.674 | 7.8246 | 14.49 | 4.4436 | 4.83 | 5.313 | 357.42 | 86.94 | 260.82 | 232.806 | 40.572 | 2.415 |  |  | 125.58 | 173.88 | 60.858 | 39.606 | 71.484 | 118.818 | 251.16 |  |  |  | 289.8 | 48.3 | 2.898 | 77.28
Rheinsfelden | 20952 | 1976-12-13 | 10:25 | 36.96 | 63.36 | 25.608 | 11.352 | 0.792 | 48.84 | 12.672 | 23.76 | 5.94 | 6.6 | 8.58 | 475.2 | 118.8 | 396 | 316.8 | 55.44 | 2.244 |  |  | 198 | 277.2 | 73.92 | 63.36 | 84.48 | 163.68 | 316.8 |  |  |  | 396 | 39.6 | 3.96 | 132
Rheinsfelden | 21004 | 1976-12-20 | 9:15 | 22.788 | 40.512 | 16.3736 | 6.4144 | 0.5908 | 28.696 | 10.972 | 19.412 | 6.1612 | 6.33 | 6.752 | 202.56 | 75.96 | 168.8 | 135.884 | 40.512 | 0.5908 |  |  | 101.28 | 135.04 | 34.604 | 32.072 |  | 104.656 | 109.72 |  |  |  | 84.4 | 25.32 | 1.688 | 33.76
Rheinsfelden | 21033 | 1976-12-27 | 9:27 | 12.673 | 21.85 | 9.177 | 3.496 | 0.2622 | 16.169 | 7.866 | 20.102 | 3.3212 | 3.7145 | 4.37 | 117.99 | 39.33 | 117.99 | 73.853 | 21.413 | 0.4807 |  |  | 48.07 | 65.55 | 16.606 | 15.295 |  | 57.684 | 65.55 |  |  |  | 87.4 | 8.74 | 0.874 | 30.59
Rheinsfelden | 21058 | 1977-01-03 | 8:45 | 12.96 | 23.04 | 9.504 | 3.456 | 0.432 | 21.6 | 10.56 | 28.8 | 4.32 | 4.8 | 4.8 | 364.8 | 52.8 | 124.8 | 216 | 25.92 | 0.672 |  |  | 67.2 | 96 | 21.12 | 20.16 | 31.68 | 60.96 | 100.8 |  |  |  | 192 | 28.8 | 0.96 | 19.2
Rheinsfelden | 21115 | 1977-01-10 | 9:10 | 15.4 | 27.5 | 11.33 | 4.07 | 0.605 | 22.55 | 18.7 | 36.3 | 6.05 | 7.15 | 7.15 | 236.5 | 66 | 143 | 159.5 | 26.95 | 0.77 |  |  | 66 | 143 | 59.4 | 39.05 | 110 | 50.05 | 137.5 |  |  |  | 165 | 22 | 1.65 | 27.5
Rheinsfelden | 21155 | 1977-01-17 | 14:15 | 16.12 | 28.52 | 11.532 | 4.588 | 0.806 | 22.32 | 23.56 | 27.9 | 5.518 | 7.44 | 7.44 | 620 | 58.9 | 167.4 | 446.4 | 35.34 | 0.558 |  |  | 179.8 | 223.2 | 83.08 | 78.12 | 136.4 | 14.88 | 68.2 |  |  |  | 186 | 18.6 | 0.124 | 74.4
Rheinsfelden | 21200 | 1977-01-24 | 10:40 | 16.38 | 30.24 | 11.97 | 4.41 | 0.882 | 24.57 | 20.16 | 28.35 | 5.229 | 5.355 | 6.048 | 315 | 63 | 189 | 226.8 | 31.5 | 0.567 |  |  | 81.9 | 126 | 39.06 | 25.2 | 81.9 | 75.6 | 75.6 |  |  |  | 126 | 6.3 | 1.26 | 6.3
Rheinsfelden | 21271 | 1977-01-31 | 13:40 | 31.64 | 54.24 | 23.956 | 7.684 | 1.356 | 44.07 | 13.56 | 18.08 | 4.746 | 5.085 | 6.215 | 452 | 90.4 | 327.7 | 316.4 | 41.81 | 1.13 |  |  | 124.3 | 146.9 | 54.24 | 41.81 | 102.83 | 149.16 | 158.2 |  |  |  | 226 | 22.6 | 11.3 | 33.9
Rheinsfelden | 21336 | 1977-02-07 | 8:20 | 53.36 | 86.304 | 40.832 | 12.528 | 2.784 | 109.04 | 20.88 | 27.84 | 7.888 | 6.96 | 8.12 | 510.4 | 185.6 | 672.8 | 487.2 | 74.24 | 6.496 |  |  | 464 | 719.2 | 99.76 | 83.52 | 141.52 | 313.2 | 1392 |  |  |  | 2088 | 162.4 | 34.8 | 417.6
Rheinsfelden | 21369 | 1977-02-14 | 14:00 | 46.44 | 79.12 | 34.056 | 12.384 | 1.376 | 67.08 | 29.24 | 18.92 | 5.676 | 6.364 | 6.88 | 602 | 163.4 | 498.8 | 412.8 | 65.36 | 1.032 |  |  | 172 | 223.6 | 87.72 | 68.8 |  | 232.2 | 227.04 |  |  |  | 516 | 51.6 | 1.72 | 68.8
Rheinsfelden | 21426 | 1977-02-21 | 9:30 | 52.25 | 86.9 | 40.15 | 12.1 | 1.375 | 90.75 | 20.35 | 19.25 | 5.775 | 8.25 | 8.25 | 495 | 220 | 550 | 297 | 77 | 14.3 |  |  | 275 | 990 | 244.75 | 96.25 | 302.5 | 335.5 | 2502.5 |  |  |  | 1650 | 82.5 | 11 | 742.5
Rheinsfelden | 21485 | 1977-02-28 | 14:00 | 43.94 | 77.74 | 32.11 | 11.83 | 1.183 | 62.53 | 20.28 | 18.59 | 5.07 | 5.915 | 5.915 | 439.4 | 143.65 | 422.5 | 270.4 | 55.77 | 0.676 |  |  | 202.8 | 236.6 | 82.81 | 54.08 | 72.67 | 216.32 | 169 |  |  |  | 169 | 33.8 | 1.69 | 50.7
Rheinsfelden | 21544 | 1977-03-07 | 9:00 | 29.38 | 51.98 | 21.922 | 7.458 | 1.356 | 35.03 | 9.04 | 14.69 | 4.633 | 6.215 | 6.78 | 237.3 | 73.45 | 282.5 | 158.2 | 41.81 | 0.678 |  |  | 90.4 | 135.6 | 45.2 | 35.03 |  | 148.03 | 113 |  |  |  | 113 | 22.6 | 0.565 | 22.6
Rheinsfelden | 21584 | 1977-03-14 | 9:00 | 31.98 | 56.58 | 23.37 | 8.61 | 1.23 | 60.27 | 11.562 | 17.22 | 4.551 | 4.92 | 6.15 | 282.9 | 104.55 | 332.1 | 159.9 | 45.51 | 1.353 |  |  | 147.6 | 221.4 | 67.65 | 44.28 |  | 153.75 | 246 |  |  |  | 246 | 36.9 | 1.23 | 24.6
Rheinsfelden | 21628 | 1977-03-21 | 13:45 | 22.14 | 37.72 | 16.564 | 5.576 | 1.148 | 36.9 | 9.84 | 13.94 | 4.92 | 4.92 | 5.33 | 221.4 | 73.8 | 221.4 | 131.2 | 36.9 | 0.574 |  |  | 98.4 | 131.2 | 40.18 | 27.06 | 45.1 | 100.86 | 98.4 |  |  |  | 82 | 24.6 |  | 41
Rheinsfelden | 21682 | 1977-03-28 | 8:15 | 20 | 35.2 | 15.2 | 4.8 | 1.44 | 33.6 | 10.4 | 16 | 5.6 | 6 | 7.2 | 232 | 64 | 216 | 128 | 36 | 0.4 |  |  | 96 | 144 | 46.4 | 31.2 | 56 | 92.8 | 96 |  |  |  | 80 | 24 | 0.8 | 40
Rheinsfelden | 21751 | 1977-04-04 | 13:45 | 21.28 | 36.48 | 15.96 | 5.32 | 0.912 | 36.48 | 5.472 | 6.84 | 5.548 | 6.08 | 6.46 | 205.2 | 53.2 | 212.8 | 121.6 | 31.92 | 0.38 |  |  | 68.4 | 106.4 | 44.08 | 31.16 | 51.68 | 98.8 | 152 |  |  |  | 152 | 22.8 | 0.76 | 30.4
Rheinsfelden | 21761 | 1977-04-12 | 9:40 | 26.73 | 45.54 | 19.8 | 6.93 | 0.9405 | 41.58 | 8.712 | 10.89 | 4.554 | 5.445 | 5.94 | 237.6 | 69.3 | 257.4 | 148.5 | 36.63 | 0.198 |  |  | 79.2 | 158.4 | 49.5 | 32.67 | 71.28 | 132.66 | 247.5 |  |  |  | 198 | 39.6 | 0.99 | 29.7
Rheinsfelden | 21796 | 1977-04-18 | 12:35 | 38.88 | 69.12 | 27.936 | 10.944 | 1.152 | 59.04 | 15.84 | 14.4 | 5.76 | 7.2 | 10.08 | 345.6 | 57.6 | 374.4 | 201.6 | 50.4 | 1.296 |  |  | 115.2 | 230.4 | 73.44 | 48.96 | 73.44 | 185.76 | 288 |  |  |  | 288 | 28.8 | 1.44 | 57.6
Rheinsfelden | 21848 | 1977-04-25 | 10:30 | 35 | 61.6 | 25.76 | 9.24 | 1.12 | 42 | 9.24 |  | 4.62 | 6.3 | 7 | 336 | 56 | 490 | 168 | 50.4 | 0.84 |  |  | 154 | 224 | 51.8 | 47.6 | 75.6 | 183.4 | 137.2 |  |  |  | 140 | 28 | 1.4 | 28
Rheinsfelden | 21944 | 1977-05-02 | 14:00 | 46.71 | 83.04 | 34.946 | 11.764 | 1.73 | 69.2 | 8.65 | 13.84 | 5.19 | 6.92 | 7.785 | 467.1 | 155.7 | 501.7 | 207.6 | 60.55 | 1.211 |  |  | 138.4 | 224.9 | 89.96 | 55.36 | 112.45 | 209.33 | 190.3 |  |  |  | 173 | 34.6 | 1.73 | 51.9

## JM-Konzentrationen
Station | Jahr | Wassertemperatur | Lufttemperatur | Abflussmenge | pH | Leitfähigkeit | Gesamthärte | Karbonathärte | Calcium | Magnesium | Nitrit | Nitrat | Ammonium | Kjeldahl-N | DRP | Gesamt-Phosphor (filtriert) | Gesamt-Phosphor | Chlorid | Kieselsäure | Sulfat | Natrium | Kalium | Eisen | Mangan | KMnO4-Verbrauch | CSB-Gel | CSB | TOC | DOC | BSB5 | Sauerstoff | Schwebstoffe | An-Det | CCl4- Extr | KW (IR) | Zink | Kupfer | Cadmium | Blei
|  | °C | °C | m3/s |  | µS/cm | mmol/l | mmol/l | mmol/l | mmol/l | mg N/l | mg N/l | mg N/l | mg N/l | mg P/l | mg P/l | mg P/l | mg/l | mg H4SiO4/l | mg SO4/l | mg/l | mg/l | mg/l | mg/l | mg /l | mg O2/l | mg O2/l | mg C/l | mg C/l | mg O2/l | mg O2/l | mg/l | mg MBAS/l | mg/l | mg/l | µg/l | µg/l | µg/l | µg/l
Rheinsfelden | 1976 | 12.0827 | 12.9878 | 5.9292 | 8.3692 | 493.4615 | 2.5742 | 4.3777 | 1.8942 | 0.68038 | 0.23846 | 3.175 | 1.2783 | 2.2577 | 0.98365 | 1.0673 | 1.1787 | 28.2885 | 7.9231 | 25.9038 | 19.4538 | 5.3154 | 0.10519 | #DIV/0! | #DIV/0! | 14.6538 | 20.6346 | 6.775 | 4.8227 | 7.682 | 10.8865 | 18.0404 | #DIV/0! | #DIV/0! | #DIV/0! | 29.0816 | 2.7451 | 0.21429 | 4.098
Rheinsfelden | 1977 | 6.8588 | 7.1529 | 12.3278 | 8.3056 | 523.3333 | 2.6 | 4.5378 | 1.9267 | 0.67333 | 0.10694 | 4.0222 | 1.4689 | 2.2059 | 0.53444 | 0.61778 | 0.67556 | 35.3333 | 8.1944 | 27.2778 | 22.7667 | 4.0389 | 0.11333 | #DIV/0! | #DIV/0! | 12.1667 | 19.3333 | 5.9889 | 4.2889 | 9.04 | 11.9667 | 22.0556 | #DIV/0! | #DIV/0! | #DIV/0! | 25.5556 | 3.0556 | 0.26882 | 5.9444

## JM-Frachten
Station | Jahr | Gesamthärte | Karbonathärte | Calcium | Magnesium | Nitrit | Nitrat | Ammonium | Kjeldahl-N | DRP | Gesamt-Phosphor (filtriert) | Gesamt-Phosphor | Chlorid | Kieselsäure | Sulfat | Natrium | Kalium | Eisen | Mangan | KMnO4-Verbrauch | CSB-Gel | CSB | TOC | DOC | BSB5 | Sauerstoff | Schwebstoffe | An-Det | CCl4- Extr | KW (IR) | Zink | Kupfer | Cadmium | Blei
|  | mol/s | mol/s | mol/s | mol/s | g N/s | g N/s | g N/s | g N/s | g P/s | g P/s | g P/s | g/s | g H4SiO4/s | g SO4/s | g/s | g/s | g/s | g/s | g/s | g O2/s | g O2/s | g C/s | g C/s | g O2/s | g O2/s | g/s | g MBAS/s | g/s | g/s | mg/s | mg/s | mg/s | mg/s
Rheinsfelden | 1972
Rheinsfelden | 1973
Rheinsfelden | 1974
Rheinsfelden | 1975
Rheinsfelden | 1976 | 15.3615 | 26.0427 | 11.287 | 4.0763 | 1.2166 | 18.9125 | 7.2282 | 12.6657 | 5.4316 | 5.8605 | 6.4849 | 168.4625 | 46.1912 | 152.6627 | 114.2671 | 30.4535 | 0.66562 |  |  | 85.4044 | 120.986 | 39.7336 | 28.2244 | 44.9519 | 65.6433 | 112.2524 |  |  |  | 174.7367 | 16.8094 | 1.3427 | 26.7465
Rheinsfelden | 1977 | 31.1439 | 53.9369 | 23.161 | 7.9829 | 1.2126 | 48.8117 | 14.7803 | 19.5206 | 5.3138 | 6.1844 | 6.8635 | 366.6778 | 97.2972 | 332.4611 | 236.5056 | 45.7783 | 1.8406 |  |  | 145.5889 | 248.9333 | 71.1194 | 47.795 | 97.67 | 152.9589 | 355.5133 |  |  |  | 377.2222 | 38.3611 | 4.3188 | 98.15